## 00_模型定位
零维脉冲加热模型
项目 | 内容
用途 | 面向双电机+双支路电池、双电机+三支路电池架构进行脉冲加热方案粗筛，用于可行性判断，不作为最终控制策略或安全边界定型依据
说明 | 将电池支路等效为“开路电压+内阻+集总热容”，将电机/逆变器等效为“电感、电阻和PWM脉冲激励回路”，通过计算脉冲电流、电池内阻发热、器件损耗和热平衡，快速评估不同双电机/多支路电池架构的低温脉冲加热可行性
输出内容 | 温升速率、升温到0C时间、支路峰值/RMS电流、母线电流、支路发热均衡性、约束裕度
参数类型 | 分为总布置、电池、电驱桥/电机、多合一
日期: 2026-05-28 有问题请联系动力总成前瞻技术部-新能源单元-吴俊樑

## 01_总布置参数
低温脉冲加热参数需求：总布置
请直接填写模型需要的实际参数、范围、附件名或“暂无”。
序号 | 需要提供/确认 | 填写要求 | 是否可以提供 | 填写/附件/备注
1 | 当前车型配置 | 填写车型号、驾驶室、轴型、驱动形式、电驱桥型号、电池包型号、多合一型号、样车版本；不确定项标注待确认。 | 可提供 | 车型号：CA4250P74T1BEV 驾驶室：平头高顶大排半 驱动形式：6*4 电驱桥型号：R11E300 电池包型号：宁德时代L278D01 | （如果三支路电池和双支路电池的整车配置差别比较大可以分两栏写）
2 | 整车高压平台电压 | 填写额定母线电压、满电最高电压、低电量最低工作电压、脉冲加热允许电压范围。 | 可提供 | 额定电压：811.44V 最低电压：630V 最高电压：919.8V
3 | 电池包数量和高压连接关系 | 填写电池包数量、每包是否独立输出、整车是串联还是并联输出、到多合一和电驱桥的连接关系。 | 可提供 | 电池包数量：3 非独立输出 并联输出
4 | 支路切换/连接状态 | 双支路、三支路能否独立接入电驱、能否两两成对、是否允许环形路径。 | 可提供 | 不可独立接入电驱
5 | 整车低温加热标准工况 | 确认标准低温加热工况：环境温度、初始电池温度、初始电量状态、目标电池温度、期望升温时间、允许电量消耗。 | 暂无
6 | 电池包散热路径 | 电池包与外界进行能量传递的方式：风冷/液冷/浸没式 | 可提供 | 液冷
7 | 低温静置/预热时热管理状态 | 填写低温静置或预热场景下电池液冷是否关闭、冷却泵/阀状态、冷却液初始温度；用于估算散热边界。 | 暂无

## 02_电池参数
低温脉冲加热参数需求：电池
作为第一版模型标定或可行性判断。请直接填写模型需要的实际参数、范围、附件名或“暂无”。
序号 | 需要提供/确认 | 填写要求 | 是否可以提供 | 填写/附件/备注
1 | 电芯型号 | 型号/厂家、单体容量，确认有无电芯产品规格书 | 可提供 | CBBV2/宁德时代，278Ah，暂无规格书
2 | 电池包配置 | 每支路的电池包串并联情况(s/p)、标称电压(V)、标称能量(kWh)，电池包质量和体积 | 可提供 | 1P252S，811.44V，225.6kWh，1370kg/体积无
3 | 电池性能 | SOC-OCV曲线、（低温）内阻/DCIR/HPPC测试、30s/60s充放电窗口 | 可提供 | 见附件1
4 | 比热容/等效热容 | J/kg/K或J/K | 需确认
5 | BMS支路限流 | Apeak/Arms | 暂无 | 需与BMS确认

## 03_电驱桥参数
低温脉冲加热参数需求：电驱桥
作为第一版模型标定或可行性判断。请直接填写模型需要的实际参数、范围、附件名或“暂无”。
序号 | 需要提供/确认 | 填写要求 | 是否可以提供 | 填写/附件/备注
1 | 当前样车实际电驱桥和电机型号 | 填写电驱桥型号、电机型号、电机数量。 | 可提供 | 电驱桥型号R11E300，电机型号CAM255PT56，两个电机
2 | D轴电感、Q轴电感 | 提供当前电机D轴电感；优先给常规电机参数表中的标称值，如有电流/温度相关数据再补充。 | 可提供 | 见附件2
3 | 定子绕组电阻 | 提供定子绕组电阻；说明是相电阻还是线电阻、冷态还是热态、测试温度。 | 可提供 | 三相14±0.5mΩ@25℃
4 | 电机允许电流 | 提供电机允许相电流或峰值电流；说明有效值/峰值、持续时间、冷却条件、温度降额。 | 可提供 | 峰值电流550Arms（60s）,持续电流320Arms（≥30min），60℃水温，流量≥20L/min。初版策略降额温度110℃，120℃停机。
5 | 零速电流控制允许性 | 确认电机零速/堵转时是否允许电流控制或高压使能；说明常规控制、热保护、机械安全限制。 | 可提供 | 堵转电流550A＜2s
填写人员提问："关于脉冲加热，同时应关注以下事项： 1、 电池自加热的原理电路是什么样的、是行车还是驻车加热、供给给电机的电流波形是如何的？ 2、 基于第一条，使用电机控制器的话，需要将电控软硬件人加入，评估寿命损伤； 3、 基于第一条，高频的脉冲对驻车状态影响包括退磁、电热老化损伤，应评估对定转子的损伤，需针对此载荷加入到可靠性耐久测试中； 4、 基于第一条，如行车脉冲加热涉及NVH噪声；"

## 04_多合一参数
低温脉冲加热参数需求：多合一
作为第一版模型标定或可行性判断。请直接填写模型需要的实际参数、范围、附件名或“暂无”。
序号 | 需要提供/确认 | 填写要求 | 是否可以提供 | 填写/附件/备注
1 | 当前样车实际多合一/逆变器版本 | 填写硬件版本、软件版本、适配电驱桥/电机版本。 | 需确认
2 | 逆变器允许母线电压 | 提供额定母线电压、可工作电压范围、过压保护边界、欠压保护边界。 | 可提供 | 额定800V、600-910V、欠压580V、过压930V
3 | 驻车零速电流控制能力 | 确认驻车零速下是否允许逆变器使能、电流控制或高频PWM输出； | 不适用
4 | 开关频率能力 | 提供可支持的开关频率范围、电机堵转下允许的开关频率范围、最小脉宽、死区、PWM模式限制。 | 可提供 | 开关频率范围1.25kHZ-4kHZ
5 | 逆变器允许电流 | 提供允许相电流或峰值电流；必须说明有效值/峰值、持续时间、温度降额和保护阈值。 | 可提供 | 峰值550Arms、持续30s、降额85℃、保护92℃
6 | 双电机控制器同步能力 | 两台逆变器能否同步、错相、独立控制，以及相位控制精度 | 不适用

## 附件1
1.5 BOL-放电DCR参数
SOC(%) | T(℃) | 1s | 5s | 10s | 20s | 30s | 60s
90 | 25℃ | 0.29 | 0.33 | 0.36 | 0.39 | 0.4 | 0.42
50 | 25℃ | 0.31 | 0.36 | 0.39 | 0.42 | 0.44 | 0.46
20 | 25℃ | 0.33 | 0.39 | 0.43 | 0.48 | 0.51 | 0.56
10 | 25℃ | 0.33 | 0.41 | 0.46 | 0.52 | 0.57 | 0.71
90 | -20℃ | 2.09 | 2.31 | 2.38 | 2.44 | 2.46 | 2.49
50 | -20℃ | 2.23 | 2.54 | 2.62 | 2.68 | 2.71 | 2.78
20 | -20℃ | 2.32 | 2.82 | 2.97 | 3.12 | 3.24 | 3.59
10 | -20℃ | 2.36 | 3.01 | 3.26 | 3.56 | 3.81 | 4.59
电芯充电窗口
SOC |  | 0% | 10% | 20% | 30% | 40% | 50% | 60% | 70% | 80% | 90% | 95% | 100%
温度1 | -25 | 0 | 0 | 0 | 0 | 0 | 0 | 0 | 0 | 0 | 0 | 0 | 0
温度2 | -20 | 13.6 | 7.8 | 4.9 | 3.9 | 3.6 | 3.6 | 3.7 | 3.5 | 2.8 | 1.8 | 1.3 | 0.9
温度3 | -10 | 41.7 | 29.9 | 19.9 | 15.8 | 14.2 | 13.4 | 12.7 | 11.2 | 8.8 | 5.8 | 4.3 | 3
温度4 | 0 | 143.6 | 111.3 | 76.6 | 60.5 | 52.4 | 47.4 | 42.7 | 36.6 | 28.4 | 19 | 13.9 | 8.4
温度5 | 10 | 430.5 | 338.8 | 236.1 | 183.3 | 155.5 | 136 | 119.4 | 100 | 77.8 | 48.6 | 32.5 | 21.4
温度6 | 15 | 555.5 | 494.4 | 344.4 | 269.4 | 225 | 194.4 | 169.4 | 141.6 | 109.7 | 70 | 47.2 | 22.2
温度7 | 20 | 555.5 | 555.5 | 483.3 | 369.4 | 305.5 | 262.6 | 225 | 188.9 | 147.2 | 91.6 | 67.5 | 27.8
温度8 | 25 | 555.5 | 555.5 | 511.1 | 409.2 | 349.7 | 309.6 | 276.1 | 240.5 | 197.5 | 122.2 | 92.1 | 27.8
温度9 | 30 | 555.5 | 555.5 | 555.5 | 555.5 | 463.7 | 392.5 | 336.4 | 281.5 | 224 | 143.3 | 122.4 | 27.8
温度10 | 35 | 555.5 | 555.5 | 555.5 | 555.5 | 463.7 | 392.3 | 336.4 | 281.5 | 224 | 151.9 | 135.9 | 27.8
温度11 | 45 | 555.5 | 555.5 | 555.5 | 555.5 | 463.8 | 389.7 | 336.1 | 280.5 | 250 | 151.9 | 135.9 | 27.8
温度12 | 50 | 416.6 | 416.6 | 416.6 | 416.6 | 416.6 | 370 | 336.1 | 280.5 | 250 | 151.9 | 135.9 | 27.8
温度13 | 55 | 277.7 | 277.7 | 277.7 | 277.7 | 277.7 | 277.7 | 277.7 | 222.2 | 166.6 | 91.7 | 91.7 | 27.8
温度14 | 60 | 91.7 | 91.7 | 91.7 | 91.7 | 91.7 | 91.7 | 91.7 | 91.7 | 91.7 | 83.3 | 69.4 | 27.8
温度15 | 65 | 0 | 0 | 0 | 0 | 0 | 0 | 0 | 0 | 0 | 0 | 0 | 0
行车持续放电功率/ 瓦-电芯级别
SoC/T | 0 | 5 | 10 | 20 | 30 | 40 | 50 | 60 | 70 | 80 | 90 | 95 | 100
-35℃ | 0 | 0 | 0 | 0 | 56 | 64 | 64 | 64 | 64 | 64 | 64 | 64 | 64
-30℃ | 0 | 17 | 32 | 80 | 160 | 174 | 174 | 174 | 174 | 174 | 174 | 174 | 174
-25℃ | 0 | 33 | 70 | 160 | 320 | 348 | 348 | 348 | 348 | 348 | 348 | 348 | 348
-15℃ | 0 | 33 | 70 | 160 | 320 | 348 | 348 | 348 | 348 | 348 | 348 | 348 | 348
-10℃ | 0 | 106 | 209 | 320 | 320 | 348 | 348 | 348 | 348 | 348 | 348 | 348 | 348
-5℃ | 0 | 139 | 278 | 320 | 320 | 348 | 348 | 348 | 348 | 348 | 348 | 348 | 348
0℃ | 0 | 179 | 357 | 695 | 695 | 778 | 778 | 778 | 778 | 778 | 778 | 778 | 778
5℃ | 0 | 215 | 434 | 778 | 778 | 834 | 834 | 834 | 834 | 834 | 834 | 834 | 834
10℃ | 0 | 229 | 458 | 778 | 778 | 834 | 834 | 834 | 834 | 834 | 834 | 834 | 834
15℃ | 0 | 236 | 475 | 778 | 778 | 834 | 834 | 834 | 834 | 834 | 834 | 834 | 834
20℃ | 0 | 250 | 498 | 778 | 778 | 834 | 834 | 834 | 834 | 834 | 834 | 834 | 834
25℃ | 0 | 264 | 521 | 778 | 778 | 834 | 834 | 834 | 834 | 834 | 834 | 834 | 834
30℃ | 0 | 264 | 521 | 778 | 778 | 834 | 834 | 834 | 834 | 834 | 834 | 834 | 834
35℃ | 0 | 264 | 521 | 778 | 778 | 834 | 834 | 834 | 834 | 834 | 834 | 834 | 834
40℃ | 0 | 264 | 521 | 778 | 778 | 834 | 834 | 834 | 834 | 834 | 834 | 834 | 834
45℃ | 0 | 264 | 521 | 778 | 778 | 834 | 834 | 834 | 834 | 834 | 834 | 834 | 834
50℃ | 0 | 264 | 521 | 778 | 778 | 834 | 834 | 834 | 834 | 834 | 834 | 834 | 834
55℃ | 0 | 264 | 521 | 778 | 778 | 834 | 834 | 834 | 834 | 834 | 834 | 834 | 834
60℃ | 0 | 264 | 521 | 778 | 778 | 834 | 834 | 834 | 834 | 834 | 834 | 834 | 834
65℃ | 0 | 0 | 0 | 0 | 0 | 0 | 0 | 0 | 0 | 0 | 0 | 0 | 0
60s脉冲放电功率/ 瓦-电芯级别
SoC/T | 0 | 5 | 10 | 20 | 30 | 40 | 50 | 60 | 70 | 80 | 90 | 95 | 100
-35℃ | 0 | 0 | 0 | 0 | 56 | 64 | 64 | 64 | 64 | 64 | 64 | 64 | 64
-30℃ | 0 | 17 | 33 | 72 | 139 | 160 | 160 | 160 | 160 | 160 | 160 | 160 | 160
-25℃ | 0 | 33 | 72 | 139 | 278 | 320 | 320 | 320 | 320 | 320 | 320 | 320 | 320
-15℃ | 0 | 33 | 72 | 139 | 278 | 320 | 320 | 320 | 320 | 320 | 320 | 320 | 320
-10℃ | 0 | 106 | 211 | 350 | 667 | 767 | 767 | 767 | 767 | 767 | 767 | 767 | 767
-5℃ | 0 | 139 | 278 | 556 | 1184 | 1362 | 1362 | 1362 | 1362 | 1362 | 1362 | 1362 | 1362
0℃ | 0 | 179 | 358 | 678 | 1394 | 1515 | 1515 | 1515 | 1515 | 1515 | 1515 | 1515 | 1647
5℃ | 0 | 215 | 438 | 785 | 1564 | 1751 | 1751 | 1751 | 1821 | 1899 | 1977 | 2016 | 2218
10℃ | 0 | 229 | 459 | 848 | 1689 | 1915 | 2071 | 2180 | 2281 | 2335 | 2335 | 2335 | 2335
15℃ | 0 | 236 | 473 | 917 | 1828 | 2047 | 2164 | 2195 | 2296 | 2335 | 2335 | 2335 | 2335
20℃ | 0 | 250 | 500 | 980 | 1960 | 2195 | 2195 | 2218 | 2312 | 2335 | 2335 | 2335 | 2335
25℃ | 0 | 264 | 521 | 1043 | 2085 | 2335 | 2335 | 2335 | 2335 | 2335 | 2335 | 2335 | 2335
30℃ | 0 | 264 | 521 | 1043 | 2085 | 2335 | 2335 | 2335 | 2335 | 2335 | 2335 | 2335 | 2335
35℃ | 0 | 264 | 521 | 1043 | 2085 | 2335 | 2335 | 2335 | 2335 | 2335 | 2335 | 2335 | 2335
40℃ | 0 | 264 | 521 | 1043 | 2085 | 2335 | 2335 | 2335 | 2335 | 2335 | 2335 | 2335 | 2335
45℃ | 0 | 264 | 521 | 1043 | 2085 | 2335 | 2335 | 2335 | 2335 | 2335 | 2335 | 2335 | 2335
50℃ | 0 | 264 | 521 | 1043 | 2085 | 2335 | 2335 | 2335 | 2335 | 2335 | 2335 | 2335 | 2335
55℃ | 0 | 264 | 521 | 1043 | 2085 | 2335 | 2335 | 2335 | 2335 | 2335 | 2335 | 2335 | 2335
60℃ | 0 | 264 | 521 | 695 | 695 | 778 | 778 | 778 | 778 | 778 | 778 | 778 | 778
65℃ | 0 | 0 | 0 | 0 | 0 | 0 | 0 | 0 | 0 | 0 | 0 | 0 | 0
60s脉冲回充功率/ 瓦-电芯级别
SoC/T | 0 | 5 | 10 | 20 | 30 | 40 | 50 | 60 | 70 | 80 | 90 | 95 | 100
-30℃ | 0 | 0 | 0 | 0 | 0 | 0 | 0 | 0 | 0 | 0 | 0 | 0 | 0
-25℃ | 0 | 0 | 0 | 0 | 0 | 0 | 0 | 0 | 0 | 0 | 0 | 0 | 0
-20℃ | -58 | -54 | -45 | -33 | -28 | -24 | -23 | -22 | -21 | -21 | -19 | -18 | 0
-15℃ | -116 | -108 | -89 | -66 | -53 | -46 | -42 | -40 | -38 | -36 | -33 | -30 | 0
-10℃ | -212 | -198 | -164 | -120 | -95 | -81 | -73 | -67 | -62 | -58 | -53 | -48 | 0
-5℃ | -431 | -404 | -333 | -242 | -191 | -159 | -141 | -128 | -118 | -108 | -98 | -74 | 0
0℃ | -681 | -639 | -528 | -383 | -299 | -247 | -216 | -193 | -176 | -161 | -145 | -111 | 0
5℃ | -1093 | -1028 | -850 | -616 | -479 | -393 | -341 | -303 | -274 | -249 | -207 | -159 | 0
10℃ | -1526 | -1441 | -1195 | -866 | -673 | -549 | -474 | -418 | -377 | -343 | -287 | -221 | 0
15℃ | -1644 | -1916 | -1594 | -1159 | -900 | -733 | -631 | -556 | -501 | -457 | -384 | -298 | 0
20℃ | -1644 | -1937 | -1959 | -1481 | -1153 | -939 | -809 | -713 | -644 | -590 | -500 | -390 | 0
25℃ | -1644 | -1937 | -1959 | -1816 | -1419 | -1159 | -1127 | -1012 | -803 | -740 | -633 | -500 | 0
30℃ | -1644 | -1937 | -1959 | -1987 | -1768 | -1549 | -1325 | -1066 | -973 | -905 | -783 | -625 | 0
35℃ | -1644 | -1937 | -1959 | -1987 | -1935 | -1640 | -1395 | -1250 | -1150 | -1081 | -948 | -764 | 0
40℃ | -1644 | -1937 | -1959 | -1987 | -2009 | -1796 | -1580 | -1428 | -1328 | -1263 | -1124 | -917 | 0
45℃ | -1644 | -1937 | -1959 | -1987 | -2009 | -1966 | -1746 | -1595 | -1501 | -1446 | -1308 | -1081 | 0
50℃ | -1345 | -1584 | -1603 | -1626 | -1644 | -1646 | -1664 | -1666 | -1662 | -1626 | -1496 | -1236 | 0
55℃ | -1195 | -1408 | -1425 | -1445 | -1461 | -1463 | -1479 | -1481 | -1481 | -1482 | -1483 | -989 | 0
60℃ | -247 | -290 | -294 | -298 | -301 | -302 | -305 | -305 | -305 | -306 | -278 | -232 | 0
65℃ | 0 | 0 | 0 | 0 | 0 | 0 | 0 | 0 | 0 | 0 | 0 | 0 | 0
测试倍率： | 0.1C
测试温度： | 25℃
SOH | 100%
OCV（mV) | SOC（%） | 0%: Cap（Ah）
3484 | 100%
3334 | 95%
3332 | 90%
3330 | 85%
3329 | 80%
3329 | 75%
3329 | 70%
3329 | 65%
3326 | 60%
3296 | 55%
3291 | 50%
3290 | 45%
3289 | 40%
3288 | 35%
3285 | 30%
3267 | 25%
3249 | 20%
3222 | 15%
3203 | 10%
3166 | 5%
2688 | 0%

## 附件2
注：1）DQ轴变换为根号2处理；2）角度可能相差90度，请注意；3）0°、90°、180°由于出现Id或Iq为零，电感无法计算出。
100℃（计算电机正常工作温度，与控制常温测试肯定不一样，结合260电机温升数据）初始直轴磁链：0.1074275Wb
电流/A | 电流角/deg | 直轴磁链/Wb | 交轴磁链/Wb | 直轴电流 | 交轴电流 | 直轴电感 | 交轴电感
20 | 5 | -0.1068 | -0.023807 | -2.4651 | 28.1766 | 0.0002545 | 0.00084491
20 | 10 | -0.10611 | -0.023528 | -4.9115 | 27.8546 | 0.00026726 | 0.00084469
20 | 15 | -0.10544 | -0.02307 | -7.3205 | 27.3205 | 0.00027152 | 0.00084443
20 | 20 | -0.10478 | -0.022438 | -9.6738 | 26.5785 | 0.00027376 | 0.0008442
20 | 25 | -0.10414 | -0.021634 | -11.9534 | 25.6343 | 0.00027522 | 0.00084396
20 | 30 | -0.10352 | -0.020666 | -14.1421 | 24.4949 | 0.00027617 | 0.0008437
20 | 35 | -0.10294 | -0.019541 | -16.2232 | 23.1691 | 0.00027688 | 0.00084342
20 | 40 | -0.10238 | -0.018268 | -18.1808 | 21.667 | 0.00027745 | 0.00084312
20 | 45 | -0.10187 | -0.016857 | -20 | 20 | 0.00027791 | 0.00084282
20 | 50 | -0.1014 | -0.015318 | -21.667 | 18.1808 | 0.00027829 | 0.00084253
20 | 55 | -0.10097 | -0.013662 | -23.1691 | 16.2232 | 0.00027861 | 0.00084214
20 | 60 | -0.1006 | -0.011905 | -24.4949 | 14.1421 | 0.00027887 | 0.00084178
20 | 65 | -0.10027 | -0.010057 | -25.6343 | 11.9534 | 0.00027908 | 0.00084136
20 | 70 | -0.10001 | -0.008138 | -26.5785 | 9.6738 | 0.00027922 | 0.00084124
20 | 75 | -0.099795 | -0.0061516 | -27.3205 | 7.3205 | 0.00027938 | 0.00084032
20 | 80 | -0.099643 | -0.0041231 | -27.8546 | 4.9115 | 0.00027946 | 0.00083948
20 | 85 | -0.099553 | -0.0020713 | -28.1766 | 2.4651 | 0.00027947 | 0.00084024
20 | 90 | -0.099522 | 1.68207E-06 | -28.2843 | 1.73262E-15 | 0.00027949 | 970823189.8
20 | 95 | -0.099553 | 0.0020746 | -28.1766 | -2.4651 | 0.00027948 | 0.00084156
20 | 100 | -0.099644 | 0.0041322 | -27.8546 | -4.9115 | 0.00027944 | 0.00084134
20 | 105 | -0.099795 | 0.0061595 | -27.3205 | -7.3205 | 0.00027935 | 0.0008414
20 | 110 | -0.1 | 0.0081503 | -26.5785 | -9.6738 | 0.00027929 | 0.00084251
20 | 115 | -0.10027 | 0.010063 | -25.6343 | -11.9534 | 0.00027908 | 0.00084182
20 | 120 | -0.1006 | 0.011909 | -24.4949 | -14.1421 | 0.00027888 | 0.00084208
20 | 125 | -0.10097 | 0.013666 | -23.1691 | -16.2232 | 0.00027863 | 0.00084237
20 | 130 | -0.1014 | 0.01532 | -21.667 | -18.1808 | 0.00027833 | 0.00084265
20 | 135 | -0.10187 | 0.016859 | -20 | -20 | 0.00027795 | 0.00084294
20 | 140 | -0.10238 | 0.01827 | -18.1808 | -21.667 | 0.0002775 | 0.00084323
20 | 145 | -0.10293 | 0.019543 | -16.2232 | -23.1691 | 0.00027695 | 0.00084351
20 | 150 | -0.10352 | 0.020668 | -14.1421 | -24.4949 | 0.00027625 | 0.00084377
20 | 155 | -0.10414 | 0.021636 | -11.9534 | -25.6343 | 0.00027532 | 0.00084403
20 | 160 | -0.10478 | 0.02244 | -9.6738 | -26.5785 | 0.000274 | 0.00084428
20 | 165 | -0.10544 | 0.023068 | -7.3205 | -27.3205 | 0.00027187 | 0.00084436
20 | 170 | -0.10611 | 0.023531 | -4.9115 | -27.8546 | 0.00026788 | 0.00084477
20 | 175 | -0.1068 | 0.02381 | -2.4651 | -28.1766 | 0.00025578 | 0.00084501
40 | 5 | -0.10619 | -0.047168 | -4.9303 | 56.3533 | 0.00025155 | 0.000837
40 | 10 | -0.10484 | -0.046644 | -9.823 | 55.7091 | 0.00026374 | 0.00083728
40 | 15 | -0.1035 | -0.04576 | -14.641 | 54.641 | 0.00026793 | 0.00083747
40 | 20 | -0.1022 | -0.04453 | -19.3476 | 53.157 | 0.00027019 | 0.00083771
40 | 25 | -0.10093 | -0.042961 | -23.9069 | 51.2685 | 0.00027171 | 0.00083795
40 | 30 | -0.099709 | -0.04106 | -28.2843 | 48.9898 | 0.00027287 | 0.00083814
40 | 35 | -0.098542 | -0.038843 | -32.4464 | 46.3382 | 0.00027385 | 0.00083824
40 | 40 | -0.097439 | -0.036325 | -36.3616 | 43.334 | 0.00027469 | 0.00083827
40 | 45 | -0.096409 | -0.033528 | -40 | 40 | 0.00027546 | 0.00083821
40 | 50 | -0.095462 | -0.030472 | -43.334 | 36.3616 | 0.00027612 | 0.00083803
40 | 55 | -0.094606 | -0.027182 | -46.3382 | 32.4464 | 0.00027669 | 0.00083777
40 | 60 | -0.093849 | -0.023686 | -48.9898 | 28.2843 | 0.00027717 | 0.00083744
40 | 65 | -0.093197 | -0.020012 | -51.2685 | 23.9069 | 0.00027757 | 0.00083707
40 | 70 | -0.092656 | -0.016188 | -53.157 | 19.3476 | 0.00027789 | 0.00083669
40 | 75 | -0.092231 | -0.012244 | -54.641 | 14.641 | 0.00027812 | 0.0008363
40 | 80 | -0.091925 | -0.008212 | -55.7091 | 9.823 | 0.00027828 | 0.000836
40 | 85 | -0.09174 | -0.00412 | -56.3533 | 4.9303 | 0.00027837 | 0.00083566
40 | 90 | -0.091679 | 2.10681E-06 | -56.5685 | 3.46524E-15 | 0.0002784 | 607984313.5
40 | 95 | -0.09174 | 0.0041243 | -56.3533 | -4.9303 | 0.00027837 | 0.00083652
40 | 100 | -0.091924 | 0.0082164 | -55.7091 | -9.823 | 0.00027829 | 0.00083644
40 | 105 | -0.09223 | 0.012249 | -54.641 | -14.641 | 0.00027813 | 0.00083661
40 | 110 | -0.092655 | 0.016192 | -53.157 | -19.3476 | 0.00027791 | 0.00083692
40 | 115 | -0.093195 | 0.020016 | -51.2685 | -23.9069 | 0.0002776 | 0.00083727
40 | 120 | -0.093847 | 0.023691 | -48.9898 | -28.2843 | 0.00027721 | 0.00083761
40 | 125 | -0.094604 | 0.027187 | -46.3382 | -32.4464 | 0.00027674 | 0.00083791
40 | 130 | -0.095459 | 0.030477 | -43.334 | -36.3616 | 0.00027619 | 0.00083816
40 | 135 | -0.096406 | 0.033532 | -40 | -40 | 0.00027554 | 0.00083831
40 | 140 | -0.097435 | 0.036331 | -36.3616 | -43.334 | 0.00027482 | 0.00083838
40 | 145 | -0.098537 | 0.038849 | -32.4464 | -46.3382 | 0.00027401 | 0.00083837
40 | 150 | -0.099704 | 0.041065 | -28.2843 | -48.9898 | 0.00027306 | 0.00083823
40 | 155 | -0.10093 | 0.042964 | -23.9069 | -51.2685 | 0.0002719 | 0.00083802
40 | 160 | -0.1022 | 0.044536 | -19.3476 | -53.157 | 0.00027044 | 0.00083782
40 | 165 | -0.1035 | 0.045765 | -14.641 | -54.641 | 0.00026824 | 0.00083755
40 | 170 | -0.10483 | 0.046647 | -9.823 | -55.7091 | 0.00026417 | 0.00083732
40 | 175 | -0.10618 | 0.04718 | -4.9303 | -56.3533 | 0.0002525 | 0.00083721
60 | 5 | -0.10546 | -0.06944 | -7.3954 | 84.5299 | 0.00026571 | 0.00082149
60 | 10 | -0.10349 | -0.068727 | -14.7345 | 83.5637 | 0.00026725 | 0.00082245
60 | 15 | -0.10154 | -0.067499 | -21.9615 | 81.9615 | 0.00026794 | 0.00082355
60 | 20 | -0.099635 | -0.065767 | -29.0214 | 79.7356 | 0.00026851 | 0.00082482
60 | 25 | -0.097776 | -0.063536 | -35.8603 | 76.9028 | 0.00026914 | 0.00082619
60 | 30 | -0.09598 | -0.060807 | -42.4264 | 73.4847 | 0.00026983 | 0.00082748
60 | 35 | -0.094256 | -0.057599 | -48.6696 | 69.5074 | 0.00027062 | 0.00082867
60 | 40 | -0.092619 | -0.053929 | -54.5423 | 65.001 | 0.0002715 | 0.00082967
60 | 45 | -0.091082 | -0.049829 | -60 | 60 | 0.00027243 | 0.00083049
60 | 50 | -0.089659 | -0.045329 | -65.001 | 54.5423 | 0.00027335 | 0.00083108
60 | 55 | -0.088368 | -0.04046 | -69.5074 | 48.6696 | 0.00027421 | 0.00083133
60 | 60 | -0.08722 | -0.035271 | -73.4847 | 42.4264 | 0.00027499 | 0.00083134
60 | 65 | -0.086229 | -0.029806 | -76.9028 | 35.8603 | 0.00027565 | 0.00083117
60 | 70 | -0.085405 | -0.024114 | -79.7356 | 29.0214 | 0.0002762 | 0.0008309
60 | 75 | -0.084753 | -0.018239 | -81.9615 | 21.9615 | 0.00027664 | 0.00083048
60 | 80 | -0.084287 | -0.012236 | -83.5637 | 14.7345 | 0.00027692 | 0.00083042
60 | 85 | -0.084006 | -0.0061389 | -84.5299 | 7.3954 | 0.00027708 | 0.00083009
60 | 90 | -0.08391 | 3.65416E-06 | -84.8528 | 5.19786E-15 | 0.00027715 | 703012241.9
60 | 95 | -0.084004 | 0.0061453 | -84.5299 | -7.3954 | 0.0002771 | 0.00083096
60 | 100 | -0.084285 | 0.012243 | -83.5637 | -14.7345 | 0.00027695 | 0.00083091
60 | 105 | -0.084752 | 0.01825 | -81.9615 | -21.9615 | 0.00027666 | 0.000831
60 | 110 | -0.085401 | 0.024123 | -79.7356 | -29.0214 | 0.00027625 | 0.00083122
60 | 115 | -0.086225 | 0.029815 | -76.9028 | -35.8603 | 0.00027571 | 0.00083141
60 | 120 | -0.087216 | 0.035277 | -73.4847 | -42.4264 | 0.00027504 | 0.0008315
60 | 125 | -0.088364 | 0.040466 | -69.5074 | -48.6696 | 0.00027427 | 0.00083144
60 | 130 | -0.089656 | 0.045332 | -65.001 | -54.5423 | 0.00027341 | 0.00083114
60 | 135 | -0.091078 | 0.049835 | -60 | -60 | 0.00027249 | 0.00083058
60 | 140 | -0.092616 | 0.053934 | -54.5423 | -65.001 | 0.00027157 | 0.00082975
60 | 145 | -0.094253 | 0.057605 | -48.6696 | -69.5074 | 0.0002707 | 0.00082876
60 | 150 | -0.095977 | 0.060813 | -42.4264 | -73.4847 | 0.0002699 | 0.00082756
60 | 155 | -0.097774 | 0.063541 | -35.8603 | -76.9028 | 0.00026919 | 0.00082625
60 | 160 | -0.099633 | 0.065775 | -29.0214 | -79.7356 | 0.00026857 | 0.00082492
60 | 165 | -0.10154 | 0.06751 | -21.9615 | -81.9615 | 0.00026802 | 0.00082367
60 | 170 | -0.10349 | 0.068725 | -14.7345 | -83.5637 | 0.00026739 | 0.00082243
60 | 175 | -0.10546 | 0.069448 | -7.3954 | -84.5299 | 0.00026584 | 0.00082158
80 | 5 | -0.10455 | -0.090011 | -9.8605 | 112.7066 | 0.00029214 | 0.00079863
80 | 10 | -0.10201 | -0.08925 | -19.646 | 111.4183 | 0.00027575 | 0.00080103
80 | 15 | -0.099505 | -0.087835 | -29.282 | 109.282 | 0.00027054 | 0.00080375
80 | 20 | -0.097045 | -0.085756 | -38.6952 | 106.3141 | 0.00026833 | 0.00080663
80 | 25 | -0.094641 | -0.083017 | -47.8138 | 102.537 | 0.00026742 | 0.00080963
80 | 30 | -0.092308 | -0.079626 | -56.5685 | 97.9796 | 0.00026727 | 0.00081268
80 | 35 | -0.090061 | -0.075569 | -64.8928 | 92.6765 | 0.00026761 | 0.0008154
80 | 40 | -0.087914 | -0.070887 | -72.7231 | 86.668 | 0.00026832 | 0.00081792
80 | 45 | -0.085887 | -0.065606 | -80 | 80 | 0.00026925 | 0.00082008
80 | 50 | -0.083998 | -0.059758 | -86.668 | 72.7231 | 0.00027034 | 0.00082172
80 | 55 | -0.082272 | -0.053399 | -92.6765 | 64.8928 | 0.00027144 | 0.00082288
80 | 60 | -0.080728 | -0.04659 | -97.9796 | 56.5685 | 0.0002725 | 0.00082361
80 | 65 | -0.079391 | -0.039393 | -102.537 | 47.8138 | 0.00027343 | 0.00082388
80 | 70 | -0.078275 | -0.031879 | -106.3141 | 38.6952 | 0.00027421 | 0.00082386
80 | 75 | -0.077396 | -0.024119 | -109.282 | 29.282 | 0.00027481 | 0.00082369
80 | 80 | -0.076759 | -0.016179 | -111.4183 | 19.646 | 0.00027526 | 0.00082351
80 | 85 | -0.076376 | -0.0081173 | -112.7066 | 9.8605 | 0.00027551 | 0.00082321
80 | 90 | -0.076246 | 3.87022E-06 | -113.1371 | 6.93049E-15 | 0.00027561 | 558433835.7
80 | 95 | -0.076373 | 0.0081262 | -112.7066 | -9.8605 | 0.00027553 | 0.00082412
80 | 100 | -0.076758 | 0.016187 | -111.4183 | -19.646 | 0.00027527 | 0.00082394
80 | 105 | -0.077393 | 0.024128 | -109.282 | -29.282 | 0.00027483 | 0.000824
80 | 110 | -0.078274 | 0.031887 | -106.3141 | -38.6952 | 0.00027422 | 0.00082405
80 | 115 | -0.07939 | 0.039397 | -102.537 | -47.8138 | 0.00027344 | 0.00082397
80 | 120 | -0.080726 | 0.046595 | -97.9796 | -56.5685 | 0.00027253 | 0.0008237
80 | 125 | -0.082268 | 0.053402 | -92.6765 | -64.8928 | 0.00027148 | 0.00082293
80 | 130 | -0.083994 | 0.059765 | -86.668 | -72.7231 | 0.00027038 | 0.00082182
80 | 135 | -0.085883 | 0.065611 | -80 | -80 | 0.0002693 | 0.00082013
80 | 140 | -0.087911 | 0.070902 | -72.7231 | -86.668 | 0.00026836 | 0.00081809
80 | 145 | -0.090058 | 0.075585 | -64.8928 | -92.6765 | 0.00026766 | 0.00081558
80 | 150 | -0.092306 | 0.079638 | -56.5685 | -97.9796 | 0.00026731 | 0.0008128
80 | 155 | -0.094638 | 0.083033 | -47.8138 | -102.537 | 0.00026749 | 0.00080979
80 | 160 | -0.097043 | 0.085777 | -38.6952 | -106.3141 | 0.00026838 | 0.00080682
80 | 165 | -0.099503 | 0.087833 | -29.282 | -109.282 | 0.00027064 | 0.00080373
80 | 170 | -0.10201 | 0.089258 | -19.646 | -111.4183 | 0.00027585 | 0.0008011
80 | 175 | -0.10454 | 0.090012 | -9.8605 | -112.7066 | 0.00029233 | 0.00079864
100 | 5 | -0.10331 | -0.10763 | -12.3257 | 140.8832 | 0.00033442 | 0.00076398
100 | 10 | -0.10029 | -0.10703 | -24.5576 | 139.2728 | 0.0002905 | 0.0007685
100 | 15 | -0.09732 | -0.1057 | -36.6025 | 136.6025 | 0.00027614 | 0.00077381
100 | 20 | -0.094391 | -0.10362 | -48.369 | 132.8926 | 0.00026952 | 0.00077971
100 | 25 | -0.091513 | -0.10072 | -59.7672 | 128.1713 | 0.00026628 | 0.00078578
100 | 30 | -0.088697 | -0.096981 | -70.7107 | 122.4745 | 0.00026488 | 0.00079185
100 | 35 | -0.085962 | -0.092398 | -81.116 | 115.8456 | 0.00026463 | 0.0007976
100 | 40 | -0.08333 | -0.08696 | -90.9039 | 108.335 | 0.00026509 | 0.0008027
100 | 45 | -0.080823 | -0.080702 | -100 | 100 | 0.00026604 | 0.00080702
100 | 50 | -0.078473 | -0.073674 | -108.335 | 90.9039 | 0.00026727 | 0.00081046
100 | 55 | -0.076312 | -0.065947 | -115.8456 | 81.116 | 0.0002686 | 0.00081299
100 | 60 | -0.074372 | -0.057608 | -122.4745 | 70.7107 | 0.0002699 | 0.0008147
100 | 65 | -0.072681 | -0.048753 | -128.1713 | 59.7672 | 0.0002711 | 0.00081571
100 | 70 | -0.071267 | -0.039473 | -132.8926 | 48.369 | 0.0002721 | 0.00081607
100 | 75 | -0.070147 | -0.029867 | -136.6025 | 36.6025 | 0.00027291 | 0.00081597
100 | 80 | -0.069339 | -0.020036 | -139.2728 | 24.5576 | 0.00027348 | 0.00081587
100 | 85 | -0.068851 | -0.010056 | -140.8832 | 12.3257 | 0.00027382 | 0.00081587
100 | 90 | -0.068687 | 4.7096E-06 | -141.4214 | 8.66311E-15 | 0.00027394 | 543638656.7
100 | 95 | -0.068849 | 0.010065 | -140.8832 | -12.3257 | 0.00027383 | 0.0008166
100 | 100 | -0.069338 | 0.02005 | -139.2728 | -24.5576 | 0.00027349 | 0.00081643
100 | 105 | -0.070145 | 0.029882 | -136.6025 | -36.6025 | 0.00027292 | 0.0008164
100 | 110 | -0.071265 | 0.039471 | -132.8926 | -48.369 | 0.00027212 | 0.00081604
100 | 115 | -0.072679 | 0.048756 | -128.1713 | -59.7672 | 0.00027111 | 0.00081577
100 | 120 | -0.074369 | 0.057612 | -122.4745 | -70.7107 | 0.00026992 | 0.00081476
100 | 125 | -0.076307 | 0.065957 | -115.8456 | -81.116 | 0.00026863 | 0.00081312
100 | 130 | -0.078468 | 0.073692 | -108.335 | -90.9039 | 0.00026732 | 0.00081066
100 | 135 | -0.080819 | 0.080719 | -100 | -100 | 0.00026608 | 0.00080719
100 | 140 | -0.083326 | 0.086974 | -90.9039 | -108.335 | 0.00026513 | 0.00080282
100 | 145 | -0.08596 | 0.092399 | -81.116 | -115.8456 | 0.00026466 | 0.0007976
100 | 150 | -0.088695 | 0.096985 | -70.7107 | -122.4745 | 0.00026492 | 0.00079188
100 | 155 | -0.09151 | 0.10072 | -59.7672 | -128.1713 | 0.00026632 | 0.00078581
100 | 160 | -0.094389 | 0.10362 | -48.369 | -132.8926 | 0.00026957 | 0.00077969
100 | 165 | -0.097318 | 0.10571 | -36.6025 | -136.6025 | 0.00027619 | 0.00077383
100 | 170 | -0.10029 | 0.10703 | -24.5576 | -139.2728 | 0.00029057 | 0.00076852
100 | 175 | -0.1033 | 0.10764 | -12.3257 | -140.8832 | 0.00033454 | 0.000764
120 | 5 | -0.10172 | -0.12187 | -14.7908 | 169.0598 | 0.00038583 | 0.00072087
120 | 10 | -0.098305 | -0.12154 | -29.4691 | 167.1274 | 0.00030956 | 0.00072722
120 | 15 | -0.094939 | -0.12047 | -43.923 | 163.923 | 0.00028432 | 0.00073493
120 | 20 | -0.091622 | -0.11859 | -58.0427 | 159.4711 | 0.00027231 | 0.00074363
120 | 25 | -0.088352 | -0.11584 | -71.7207 | 153.8055 | 0.00026597 | 0.00075314
120 | 30 | -0.085132 | -0.11214 | -84.8528 | 146.9694 | 0.00026275 | 0.000763
120 | 35 | -0.08197 | -0.10742 | -97.3391 | 139.0147 | 0.00026154 | 0.00077271
120 | 40 | -0.078888 | -0.10163 | -109.0847 | 130.0021 | 0.00026163 | 0.00078177
120 | 45 | -0.075919 | -0.094768 | -120 | 120 | 0.00026257 | 0.00078973
120 | 50 | -0.073106 | -0.08686 | -130.0021 | 109.0847 | 0.00026401 | 0.00079626
120 | 55 | -0.070499 | -0.077988 | -139.0147 | 97.3391 | 0.00026565 | 0.0008012
120 | 60 | -0.068148 | -0.068274 | -146.9694 | 84.8528 | 0.00026726 | 0.00080462
120 | 65 | -0.066095 | -0.05786 | -153.8055 | 71.7207 | 0.00026873 | 0.00080674
120 | 70 | -0.064375 | -0.046887 | -159.4711 | 58.0427 | 0.00026997 | 0.00080779
120 | 75 | -0.063013 | -0.035498 | -163.923 | 43.923 | 0.00027095 | 0.00080818
120 | 80 | -0.062028 | -0.023817 | -167.1274 | 29.4691 | 0.00027164 | 0.00080821
120 | 85 | -0.061432 | -0.011952 | -169.0598 | 14.7908 | 0.00027207 | 0.00080807
120 | 90 | -0.061233 | 5.05597E-06 | -169.7056 | 1.03957E-14 | 0.0002722 | 486350675.8
120 | 95 | -0.061431 | 0.011962 | -169.0598 | -14.7908 | 0.00027207 | 0.00080876
120 | 100 | -0.062027 | 0.023819 | -167.1274 | -29.4691 | 0.00027165 | 0.00080826
120 | 105 | -0.063012 | 0.035506 | -163.923 | -43.923 | 0.00027096 | 0.00080837
120 | 110 | -0.064373 | 0.046894 | -159.4711 | -58.0427 | 0.00026998 | 0.00080792
120 | 115 | -0.066093 | 0.057866 | -153.8055 | -71.7207 | 0.00026875 | 0.00080682
120 | 120 | -0.068145 | 0.068279 | -146.9694 | -84.8528 | 0.00026728 | 0.00080468
120 | 125 | -0.070496 | 0.077992 | -139.0147 | -97.3391 | 0.00026567 | 0.00080124
120 | 130 | -0.073103 | 0.086862 | -130.0021 | -109.0847 | 0.00026403 | 0.00079628
120 | 135 | -0.075916 | 0.09477 | -120 | -120 | 0.00026259 | 0.00078975
120 | 140 | -0.078886 | 0.10163 | -109.0847 | -130.0021 | 0.00026165 | 0.00078178
120 | 145 | -0.081968 | 0.10742 | -97.3391 | -139.0147 | 0.00026156 | 0.00077271
120 | 150 | -0.085131 | 0.11214 | -84.8528 | -146.9694 | 0.00026277 | 0.000763
120 | 155 | -0.088351 | 0.11584 | -71.7207 | -153.8055 | 0.00026598 | 0.00075314
120 | 160 | -0.091621 | 0.11859 | -58.0427 | -159.4711 | 0.00027232 | 0.00074363
120 | 165 | -0.094936 | 0.12047 | -43.923 | -163.923 | 0.0002844 | 0.00073495
120 | 170 | -0.098305 | 0.12154 | -29.4691 | -167.1274 | 0.00030956 | 0.00072722
120 | 175 | -0.10172 | 0.12188 | -14.7908 | -169.0598 | 0.00038607 | 0.00072093
140 | 5 | -0.099878 | -0.13329 | -17.256 | 197.2365 | 0.00043749 | 0.00067581
140 | 10 | -0.0961 | -0.13325 | -34.3806 | 194.982 | 0.00032948 | 0.00068341
140 | 15 | -0.092385 | -0.13248 | -51.2436 | 191.2436 | 0.00029356 | 0.00069272
140 | 20 | -0.088727 | -0.13091 | -67.7165 | 186.0496 | 0.00027615 | 0.00070361
140 | 25 | -0.08512 | -0.12844 | -83.6741 | 179.4398 | 0.0002666 | 0.00071579
140 | 30 | -0.081555 | -0.12498 | -98.9949 | 171.4643 | 0.00026135 | 0.00072888
140 | 35 | -0.07803 | -0.12039 | -113.5623 | 162.1838 | 0.00025886 | 0.00074233
140 | 40 | -0.074554 | -0.11458 | -127.2655 | 151.6691 | 0.0002583 | 0.00075546
140 | 45 | -0.071162 | -0.10746 | -140 | 140 | 0.00025904 | 0.0007676
140 | 50 | -0.067902 | -0.099027 | -151.6691 | 127.2655 | 0.0002606 | 0.00077812
140 | 55 | -0.064845 | -0.08932 | -162.1838 | 113.5623 | 0.00026256 | 0.00078653
140 | 60 | -0.062065 | -0.078476 | -171.4643 | 98.9949 | 0.00026456 | 0.00079272
140 | 65 | -0.059629 | -0.066671 | -179.4398 | 83.6741 | 0.00026638 | 0.0007968
140 | 70 | -0.057585 | -0.054112 | -186.0496 | 67.7165 | 0.0002679 | 0.00079909
140 | 75 | -0.055975 | -0.041001 | -191.2436 | 51.2436 | 0.00026904 | 0.00080013
140 | 80 | -0.05481 | -0.027518 | -194.982 | 34.3806 | 0.00026986 | 0.00080039
140 | 85 | -0.054107 | -0.01381 | -197.2365 | 17.256 | 0.00027034 | 0.00080031
140 | 90 | -0.053871 | 1.61518E-06 | -197.9899 | 1.21284E-14 | 0.0002705 | 133174247
140 | 95 | -0.054107 | 0.013821 | -197.2365 | -17.256 | 0.00027034 | 0.00080092
140 | 100 | -0.054809 | 0.027528 | -194.982 | -34.3806 | 0.00026986 | 0.00080068
140 | 105 | -0.055974 | 0.04101 | -191.2436 | -51.2436 | 0.00026905 | 0.0008003
140 | 110 | -0.057585 | 0.054119 | -186.0496 | -67.7165 | 0.0002679 | 0.00079919
140 | 115 | -0.059627 | 0.066677 | -179.4398 | -83.6741 | 0.00026639 | 0.00079686
140 | 120 | -0.062063 | 0.078479 | -171.4643 | -98.9949 | 0.00026457 | 0.00079276
140 | 125 | -0.064843 | 0.089321 | -162.1838 | -113.5623 | 0.00026257 | 0.00078654
140 | 130 | -0.0679 | 0.099027 | -151.6691 | -127.2655 | 0.00026062 | 0.00077811
140 | 135 | -0.071159 | 0.10746 | -140 | -140 | 0.00025906 | 0.0007676
140 | 140 | -0.074553 | 0.11458 | -127.2655 | -151.6691 | 0.00025832 | 0.00075544
140 | 145 | -0.078029 | 0.12039 | -113.5623 | -162.1838 | 0.00025887 | 0.00074231
140 | 150 | -0.081555 | 0.12497 | -98.9949 | -171.4643 | 0.00026135 | 0.00072887
140 | 155 | -0.08512 | 0.12844 | -83.6741 | -179.4398 | 0.00026659 | 0.00071577
140 | 160 | -0.088729 | 0.1309 | -67.7165 | -186.0496 | 0.00027613 | 0.00070359
140 | 165 | -0.092386 | 0.13248 | -51.2436 | -191.2436 | 0.00029353 | 0.0006927
140 | 170 | -0.096101 | 0.13325 | -34.3806 | -194.982 | 0.00032944 | 0.00068339
140 | 175 | -0.09988 | 0.13329 | -17.256 | -197.2365 | 0.00043741 | 0.0006758
160 | 5 | -0.097872 | -0.14261 | -19.7211 | 225.4131 | 0.00048453 | 0.00063265
160 | 10 | -0.093749 | -0.14283 | -39.2921 | 222.8366 | 0.00034812 | 0.00064096
160 | 15 | -0.089706 | -0.14235 | -58.5641 | 218.5641 | 0.0003026 | 0.00065129
160 | 20 | -0.085734 | -0.1411 | -77.3903 | 212.6282 | 0.00028032 | 0.00066359
160 | 25 | -0.081818 | -0.13895 | -95.6276 | 205.074 | 0.0002678 | 0.00067755
160 | 30 | -0.077946 | -0.13581 | -113.1371 | 195.9592 | 0.00026058 | 0.00069304
160 | 35 | -0.074105 | -0.13149 | -129.7855 | 185.3529 | 0.00025675 | 0.00070938
160 | 40 | -0.070288 | -0.12584 | -145.4462 | 173.3361 | 0.00025535 | 0.000726
160 | 45 | -0.066517 | -0.11872 | -160 | 160 | 0.00025569 | 0.00074199
160 | 50 | -0.062844 | -0.11004 | -173.3361 | 145.4462 | 0.00025721 | 0.00075655
160 | 55 | -0.059347 | -0.099788 | -185.3529 | 129.7855 | 0.0002594 | 0.00076886
160 | 60 | -0.056135 | -0.088074 | -195.9592 | 113.1371 | 0.00026175 | 0.00077847
160 | 65 | -0.053296 | -0.075095 | -205.074 | 95.6276 | 0.00026396 | 0.00078529
160 | 70 | -0.05091 | -0.061106 | -212.6282 | 77.3903 | 0.0002658 | 0.00078958
160 | 75 | -0.049029 | -0.046373 | -218.5641 | 58.5641 | 0.00026719 | 0.00079184
160 | 80 | -0.047676 | -0.031145 | -222.8366 | 39.2921 | 0.00026814 | 0.00079265
160 | 85 | -0.046864 | -0.015634 | -225.4131 | 19.7211 | 0.00026868 | 0.00079275
160 | 90 | -0.046592 | 2.39938E-06 | -226.2742 | 1.3861E-14 | 0.00026886 | 173103050.4
160 | 95 | -0.046863 | 0.015645 | -225.4131 | -19.7211 | 0.00026868 | 0.00079331
160 | 100 | -0.047676 | 0.031148 | -222.8366 | -39.2921 | 0.00026814 | 0.00079274
160 | 105 | -0.049027 | 0.046377 | -218.5641 | -58.5641 | 0.0002672 | 0.0007919
160 | 110 | -0.050909 | 0.061112 | -212.6282 | -77.3903 | 0.00026581 | 0.00078966
160 | 115 | -0.053295 | 0.075098 | -205.074 | -95.6276 | 0.00026397 | 0.00078532
160 | 120 | -0.056134 | 0.088074 | -195.9592 | -113.1371 | 0.00026176 | 0.00077847
160 | 125 | -0.059348 | 0.099782 | -185.3529 | -129.7855 | 0.00025939 | 0.00076882
160 | 130 | -0.062843 | 0.11003 | -173.3361 | -145.4462 | 0.00025721 | 0.00075652
160 | 135 | -0.066516 | 0.11871 | -160 | -160 | 0.0002557 | 0.00074196
160 | 140 | -0.070289 | 0.12584 | -145.4462 | -173.3361 | 0.00025534 | 0.00072596
160 | 145 | -0.074106 | 0.13148 | -129.7855 | -185.3529 | 0.00025674 | 0.00070934
160 | 150 | -0.077949 | 0.13579 | -113.1371 | -195.9592 | 0.00026055 | 0.00069295
160 | 155 | -0.081815 | 0.13896 | -95.6276 | -205.074 | 0.00026784 | 0.00067762
160 | 160 | -0.085739 | 0.14108 | -77.3903 | -212.6282 | 0.00028025 | 0.00066349
160 | 165 | -0.089712 | 0.14234 | -58.5641 | -218.5641 | 0.0003025 | 0.00065123
160 | 170 | -0.093754 | 0.14282 | -39.2921 | -222.8366 | 0.00034798 | 0.00064091
160 | 175 | -0.09787 | 0.14262 | -19.7211 | -225.4131 | 0.00048465 | 0.00063272
180 | 5 | -0.095793 | -0.15041 | -22.1862 | 253.5898 | 0.00052441 | 0.00059314
180 | 10 | -0.09133 | -0.15085 | -44.2036 | 250.6911 | 0.00036416 | 0.00060172
180 | 15 | -0.086967 | -0.1506 | -65.8846 | 245.8846 | 0.00031054 | 0.0006125
180 | 20 | -0.082689 | -0.14963 | -87.0641 | 239.2067 | 0.00028414 | 0.00062552
180 | 25 | -0.078481 | -0.14778 | -107.581 | 230.7083 | 0.00026907 | 0.00064056
180 | 30 | -0.074322 | -0.14496 | -127.2792 | 220.4541 | 0.0002601 | 0.00065756
180 | 35 | -0.070193 | -0.14097 | -146.0087 | 208.5221 | 0.00025501 | 0.00067603
180 | 40 | -0.066073 | -0.13559 | -163.627 | 195.0031 | 0.00025274 | 0.00069534
180 | 45 | -0.061962 | -0.12862 | -180 | 180 | 0.00025258 | 0.00071457
180 | 50 | -0.05791 | -0.1199 | -195.0031 | 163.627 | 0.00025393 | 0.00073274
180 | 55 | -0.053998 | -0.10934 | -208.5221 | 146.0087 | 0.00025623 | 0.00074885
180 | 60 | -0.050353 | -0.096994 | -220.4541 | 127.2792 | 0.00025889 | 0.00076205
180 | 65 | -0.047103 | -0.083053 | -230.7083 | 107.581 | 0.00026147 | 0.000772
180 | 70 | -0.044353 | -0.067804 | -239.2067 | 87.0641 | 0.00026368 | 0.00077878
180 | 75 | -0.042177 | -0.051577 | -245.8846 | 65.8846 | 0.00026537 | 0.00078285
180 | 80 | -0.040623 | -0.03469 | -250.6911 | 44.2036 | 0.00026648 | 0.00078477
180 | 85 | -0.039692 | -0.017423 | -253.5898 | 22.1862 | 0.00026711 | 0.00078532
180 | 90 | -0.039383 | 5.90815E-06 | -254.5584 | 1.55936E-14 | 0.00026731 | 378883291.2
180 | 95 | -0.039692 | 0.017434 | -253.5898 | -22.1862 | 0.00026711 | 0.00078582
180 | 100 | -0.040624 | 0.034699 | -250.6911 | -44.2036 | 0.00026648 | 0.00078499
180 | 105 | -0.042178 | 0.051582 | -245.8846 | -65.8846 | 0.00026537 | 0.00078292
180 | 110 | -0.044354 | 0.067809 | -239.2067 | -87.0641 | 0.00026368 | 0.00077884
180 | 115 | -0.047104 | 0.083053 | -230.7083 | -107.581 | 0.00026147 | 0.00077201
180 | 120 | -0.050356 | 0.096987 | -220.4541 | -127.2792 | 0.00025888 | 0.000762
180 | 125 | -0.054 | 0.10933 | -208.5221 | -146.0087 | 0.00025622 | 0.00074877
180 | 130 | -0.05791 | 0.11989 | -195.0031 | -163.627 | 0.00025393 | 0.00073268
180 | 135 | -0.061963 | 0.12861 | -180 | -180 | 0.00025258 | 0.0007145
180 | 140 | -0.066075 | 0.13558 | -163.627 | -195.0031 | 0.00025272 | 0.00069527
180 | 145 | -0.070197 | 0.14095 | -146.0087 | -208.5221 | 0.00025499 | 0.00067596
180 | 150 | -0.074328 | 0.14494 | -127.2792 | -220.4541 | 0.00026005 | 0.00065747
180 | 155 | -0.078477 | 0.1478 | -107.581 | -230.7083 | 0.0002691 | 0.00064063
180 | 160 | -0.082686 | 0.14964 | -87.0641 | -239.2067 | 0.00028417 | 0.00062555
180 | 165 | -0.086977 | 0.15059 | -65.8846 | -245.8846 | 0.00031041 | 0.00061242
180 | 170 | -0.091341 | 0.15083 | -44.2036 | -250.6911 | 0.00036392 | 0.00060165
180 | 175 | -0.095803 | 0.1504 | -22.1862 | -253.5898 | 0.00052395 | 0.00059308
200 | 5 | -0.093712 | -0.15714 | -24.6514 | 281.7664 | 0.00055638 | 0.00055771
200 | 10 | -0.088911 | -0.15773 | -49.1151 | 278.5457 | 0.000377 | 0.00056626
200 | 15 | -0.084228 | -0.15767 | -73.2051 | 273.2051 | 0.00031692 | 0.00057711
200 | 20 | -0.079647 | -0.1569 | -96.7379 | 265.7852 | 0.00028718 | 0.00059032
200 | 25 | -0.075148 | -0.15531 | -119.5345 | 256.3426 | 0.00027004 | 0.00060589
200 | 30 | -0.070712 | -0.15278 | -141.4214 | 244.949 | 0.00025962 | 0.00062373
200 | 35 | -0.066309 | -0.14911 | -162.2319 | 231.6912 | 0.00025345 | 0.00064356
200 | 40 | -0.061908 | -0.14405 | -181.8078 | 216.6701 | 0.00025037 | 0.00066481
200 | 45 | -0.05749 | -0.13731 | -200 | 200 | 0.00024969 | 0.00068657
200 | 50 | -0.053085 | -0.12868 | -216.6701 | 181.8078 | 0.00025081 | 0.00070779
200 | 55 | -0.048786 | -0.11798 | -231.6912 | 162.2319 | 0.0002531 | 0.00072722
200 | 60 | -0.044723 | -0.10521 | -244.949 | 141.4214 | 0.00025599 | 0.00074393
200 | 65 | -0.041055 | -0.090503 | -256.3426 | 119.5345 | 0.00025892 | 0.00075713
200 | 70 | -0.037921 | -0.074167 | -265.7852 | 96.7379 | 0.00026151 | 0.00076668
200 | 75 | -0.035436 | -0.056578 | -273.2051 | 73.2051 | 0.00026351 | 0.00077286
200 | 80 | -0.033655 | -0.038131 | -278.5457 | 49.1151 | 0.00026485 | 0.00077635
200 | 85 | -0.032592 | -0.019172 | -281.7664 | 24.6514 | 0.00026559 | 0.00077771
200 | 90 | -0.03224 | 5.84746E-06 | -282.8427 | 1.73262E-14 | 0.00026583 | 337491881.6
200 | 95 | -0.032592 | 0.019183 | -281.7664 | -24.6514 | 0.00026559 | 0.00077817
200 | 100 | -0.033656 | 0.03814 | -278.5457 | -49.1151 | 0.00026485 | 0.00077654
200 | 105 | -0.035437 | 0.056584 | -273.2051 | -73.2051 | 0.0002635 | 0.00077295
200 | 110 | -0.037926 | 0.07417 | -265.7852 | -96.7379 | 0.0002615 | 0.00076671
200 | 115 | -0.041056 | 0.090501 | -256.3426 | -119.5345 | 0.00025892 | 0.00075712
200 | 120 | -0.044719 | 0.10522 | -244.949 | -141.4214 | 0.00025601 | 0.000744
200 | 125 | -0.048787 | 0.11797 | -231.6912 | -162.2319 | 0.0002531 | 0.00072716
200 | 130 | -0.053088 | 0.12866 | -216.6701 | -181.8078 | 0.00025079 | 0.00070767
200 | 135 | -0.057493 | 0.13729 | -200 | -200 | 0.00024967 | 0.00068647
200 | 140 | -0.061911 | 0.14403 | -181.8078 | -216.6701 | 0.00025035 | 0.00066473
200 | 145 | -0.066313 | 0.14909 | -162.2319 | -231.6912 | 0.00025343 | 0.00064348
200 | 150 | -0.070716 | 0.15276 | -141.4214 | -244.949 | 0.00025959 | 0.00062366
200 | 155 | -0.075154 | 0.1553 | -119.5345 | -256.3426 | 0.00026999 | 0.00060581
200 | 160 | -0.079654 | 0.15688 | -96.7379 | -265.7852 | 0.0002871 | 0.00059025
200 | 165 | -0.084238 | 0.15765 | -73.2051 | -273.2051 | 0.00031678 | 0.00057704
200 | 170 | -0.088924 | 0.15771 | -49.1151 | -278.5457 | 0.00037674 | 0.0005662
200 | 175 | -0.093726 | 0.15713 | -24.6514 | -281.7664 | 0.00055583 | 0.00055764
220 | 5 | -0.091668 | -0.16307 | -27.1165 | 309.9431 | 0.00058117 | 0.00052614
220 | 10 | -0.086532 | -0.16378 | -54.0266 | 306.4003 | 0.00038677 | 0.00053454
220 | 15 | -0.081527 | -0.16386 | -80.5256 | 300.5256 | 0.00032165 | 0.00054523
220 | 20 | -0.07664 | -0.16325 | -106.4117 | 292.3637 | 0.00028932 | 0.00055839
220 | 25 | -0.071851 | -0.16186 | -131.4879 | 281.9768 | 0.00027057 | 0.000574
220 | 30 | -0.067137 | -0.15956 | -155.5635 | 269.4439 | 0.000259 | 0.00059217
220 | 35 | -0.062466 | -0.15616 | -178.4551 | 254.8603 | 0.00025195 | 0.00061273
220 | 40 | -0.057798 | -0.1514 | -199.9886 | 238.3371 | 0.00024816 | 0.00063525
220 | 45 | -0.053095 | -0.14495 | -220 | 220 | 0.00024696 | 0.00065887
220 | 50 | -0.048365 | -0.13648 | -238.3371 | 199.9886 | 0.00024781 | 0.00068245
220 | 55 | -0.043693 | -0.12578 | -254.8603 | 178.4551 | 0.00025008 | 0.00070484
220 | 60 | -0.039226 | -0.11273 | -269.4439 | 155.5635 | 0.00025312 | 0.00072467
220 | 65 | -0.035145 | -0.097439 | -281.9768 | 131.4879 | 0.00025634 | 0.00074105
220 | 70 | -0.031624 | -0.08017 | -292.3637 | 106.4117 | 0.00025928 | 0.00075339
220 | 75 | -0.028809 | -0.061351 | -300.5256 | 80.5256 | 0.0002616 | 0.00076188
220 | 80 | -0.02678 | -0.041442 | -306.4003 | 54.0266 | 0.00026321 | 0.00076707
220 | 85 | -0.025566 | -0.020869 | -309.9431 | 27.1165 | 0.00026412 | 0.0007696
220 | 90 | -0.025165 | 5.64957E-06 | -311.127 | 1.90588E-14 | 0.0002644 | 296427912
220 | 95 | -0.025567 | 0.02088 | -309.9431 | -27.1165 | 0.00026411 | 0.00077001
220 | 100 | -0.02678 | 0.041452 | -306.4003 | -54.0266 | 0.00026321 | 0.00076724
220 | 105 | -0.02881 | 0.061357 | -300.5256 | -80.5256 | 0.0002616 | 0.00076196
220 | 110 | -0.031626 | 0.080171 | -292.3637 | -106.4117 | 0.00025927 | 0.0007534
220 | 115 | -0.035141 | 0.097451 | -281.9768 | -131.4879 | 0.00025635 | 0.00074114
220 | 120 | -0.039226 | 0.11272 | -269.4439 | -155.5635 | 0.00025312 | 0.00072461
220 | 125 | -0.043695 | 0.12576 | -254.8603 | -178.4551 | 0.00025007 | 0.00070473
220 | 130 | -0.048366 | 0.13646 | -238.3371 | -199.9886 | 0.00024781 | 0.00068236
220 | 135 | -0.053097 | 0.14493 | -220 | -220 | 0.00024696 | 0.00065878
220 | 140 | -0.057801 | 0.15138 | -199.9886 | -238.3371 | 0.00024815 | 0.00063516
220 | 145 | -0.062461 | 0.15618 | -178.4551 | -254.8603 | 0.00025198 | 0.00061281
220 | 150 | -0.067142 | 0.15954 | -155.5635 | -269.4439 | 0.00025896 | 0.0005921
220 | 155 | -0.071857 | 0.16184 | -131.4879 | -281.9768 | 0.00027052 | 0.00057394
220 | 160 | -0.076647 | 0.16323 | -106.4117 | -292.3637 | 0.00028926 | 0.0005583
220 | 165 | -0.081537 | 0.16384 | -80.5256 | -300.5256 | 0.00032152 | 0.00054518
220 | 170 | -0.086545 | 0.16377 | -54.0266 | -306.4003 | 0.00038653 | 0.00053449
220 | 175 | -0.09167 | 0.16309 | -27.1165 | -309.9431 | 0.0005811 | 0.00052621
240 | 5 | -0.089681 | -0.16838 | -29.5816 | 338.1197 | 0.00059993 | 0.00049799
240 | 10 | -0.084212 | -0.16918 | -58.9381 | 334.2548 | 0.00039389 | 0.00050614
240 | 15 | -0.07889 | -0.16936 | -87.8461 | 327.8461 | 0.00032486 | 0.00051658
240 | 20 | -0.073696 | -0.16887 | -116.0855 | 318.9423 | 0.00029057 | 0.00052946
240 | 25 | -0.068618 | -0.16763 | -143.4414 | 307.6111 | 0.00027056 | 0.00054495
240 | 30 | -0.063625 | -0.16551 | -169.7056 | 293.9388 | 0.00025811 | 0.00056307
240 | 35 | -0.058686 | -0.16233 | -194.6783 | 278.0294 | 0.00025037 | 0.00058387
240 | 40 | -0.053755 | -0.15785 | -218.1693 | 260.0041 | 0.00024601 | 0.00060709
240 | 45 | -0.048779 | -0.15168 | -240 | 240 | 0.00024437 | 0.00063198
240 | 50 | -0.043741 | -0.14343 | -260.0041 | 218.1693 | 0.00024494 | 0.00065741
240 | 55 | -0.038719 | -0.1328 | -278.0294 | 194.6783 | 0.00024713 | 0.00068213
240 | 60 | -0.033856 | -0.1196 | -293.9388 | 169.7056 | 0.0002503 | 0.00070474
240 | 65 | -0.029363 | -0.10386 | -307.6111 | 143.4414 | 0.00025377 | 0.00072409
240 | 70 | -0.025445 | -0.085809 | -318.9423 | 116.0855 | 0.00025705 | 0.00073919
240 | 75 | -0.022287 | -0.065884 | -327.8461 | 87.8461 | 0.00025969 | 0.00075
240 | 80 | -0.019997 | -0.044613 | -334.2548 | 58.9381 | 0.00026157 | 0.00075695
240 | 85 | -0.01862 | -0.022503 | -338.1197 | 29.5816 | 0.00026265 | 0.00076071
240 | 90 | -0.018163 | 5.683E-06 | -339.4113 | 2.07915E-14 | 0.000263 | 273333371.4
240 | 95 | -0.01862 | 0.022514 | -338.1197 | -29.5816 | 0.00026265 | 0.00076108
240 | 100 | -0.019995 | 0.044621 | -334.2548 | -58.9381 | 0.00026157 | 0.00075709
240 | 105 | -0.02229 | 0.065891 | -327.8461 | -87.8461 | 0.00025969 | 0.00075007
240 | 110 | -0.02545 | 0.085806 | -318.9423 | -116.0855 | 0.00025703 | 0.00073916
240 | 115 | -0.029364 | 0.10386 | -307.6111 | -143.4414 | 0.00025377 | 0.00072406
240 | 120 | -0.033857 | 0.11959 | -293.9388 | -169.7056 | 0.00025029 | 0.00070466
240 | 125 | -0.038719 | 0.13278 | -278.0294 | -194.6783 | 0.00024713 | 0.00068205
240 | 130 | -0.043741 | 0.14341 | -260.0041 | -218.1693 | 0.00024495 | 0.00065733
240 | 135 | -0.048779 | 0.15166 | -240 | -240 | 0.00024437 | 0.00063191
240 | 140 | -0.053756 | 0.15783 | -218.1693 | -260.0041 | 0.00024601 | 0.00060702
240 | 145 | -0.058689 | 0.16232 | -194.6783 | -278.0294 | 0.00025036 | 0.00058381
240 | 150 | -0.06363 | 0.16549 | -169.7056 | -293.9388 | 0.00025808 | 0.00056302
240 | 155 | -0.068622 | 0.16761 | -143.4414 | -307.6111 | 0.00027054 | 0.00054488
240 | 160 | -0.073704 | 0.16885 | -116.0855 | -318.9423 | 0.00029051 | 0.00052942
240 | 165 | -0.0789 | 0.16935 | -87.8461 | -327.8461 | 0.00032475 | 0.00051655
240 | 170 | -0.084225 | 0.16917 | -58.9381 | -334.2548 | 0.00039368 | 0.00050612
240 | 175 | -0.089696 | 0.16837 | -29.5816 | -338.1197 | 0.00059941 | 0.00049796
260 | 5 | -0.087755 | -0.17317 | -32.0468 | 366.2963 | 0.00061388 | 0.00047275
260 | 10 | -0.081966 | -0.17406 | -63.8497 | 362.1094 | 0.00039878 | 0.00048067
260 | 15 | -0.07633 | -0.1743 | -95.1666 | 355.1666 | 0.00032677 | 0.00049077
260 | 20 | -0.070836 | -0.17391 | -125.7593 | 345.5208 | 0.00029096 | 0.00050334
260 | 25 | -0.065464 | -0.17277 | -155.3948 | 333.2453 | 0.00027005 | 0.00051844
260 | 30 | -0.060194 | -0.17079 | -183.8478 | 318.4337 | 0.00025692 | 0.00053635
260 | 35 | -0.054987 | -0.16781 | -210.9015 | 301.1985 | 0.00024865 | 0.00055713
260 | 40 | -0.04979 | -0.16353 | -236.3501 | 281.6711 | 0.00024387 | 0.00058056
260 | 45 | -0.044548 | -0.15762 | -260 | 260 | 0.00024184 | 0.00060624
260 | 50 | -0.039217 | -0.14961 | -281.6711 | 236.3501 | 0.00024216 | 0.000633
260 | 55 | -0.033857 | -0.13911 | -301.1985 | 210.9015 | 0.00024426 | 0.00065958
260 | 60 | -0.028613 | -0.12584 | -318.4337 | 183.8478 | 0.00024751 | 0.00068449
260 | 65 | -0.02371 | -0.10978 | -333.2453 | 155.3948 | 0.00025122 | 0.00070647
260 | 70 | -0.01939 | -0.091079 | -345.5208 | 125.7593 | 0.0002548 | 0.00072423
260 | 75 | -0.015874 | -0.07017 | -355.1666 | 95.1666 | 0.00025778 | 0.00073734
260 | 80 | -0.013303 | -0.047638 | -362.1094 | 63.8497 | 0.00025993 | 0.0007461
260 | 85 | -0.011754 | -0.024068 | -366.2963 | 32.0468 | 0.00026119 | 0.00075102
260 | 90 | -0.011238 | 5.82585E-06 | -367.6955 | 2.25241E-14 | 0.0002616 | 258649705.8
260 | 95 | -0.011754 | 0.024079 | -366.2963 | -32.0468 | 0.00026119 | 0.00075136
260 | 100 | -0.013306 | 0.047645 | -362.1094 | -63.8497 | 0.00025993 | 0.00074621
260 | 105 | -0.015874 | 0.070177 | -355.1666 | -95.1666 | 0.00025778 | 0.00073741
260 | 110 | -0.019391 | 0.091078 | -345.5208 | -125.7593 | 0.00025479 | 0.00072423
260 | 115 | -0.023711 | 0.10977 | -333.2453 | -155.3948 | 0.00025122 | 0.00070642
260 | 120 | -0.028612 | 0.12583 | -318.4337 | -183.8478 | 0.00024751 | 0.00068444
260 | 125 | -0.033855 | 0.13909 | -301.1985 | -210.9015 | 0.00024427 | 0.00065952
260 | 130 | -0.039215 | 0.14959 | -281.6711 | -236.3501 | 0.00024217 | 0.00063293
260 | 135 | -0.044547 | 0.15761 | -260 | -260 | 0.00024185 | 0.00060618
260 | 140 | -0.049789 | 0.16352 | -236.3501 | -281.6711 | 0.00024387 | 0.00058052
260 | 145 | -0.05498 | 0.16782 | -210.9015 | -301.1985 | 0.00024868 | 0.00055716
260 | 150 | -0.060195 | 0.17079 | -183.8478 | -318.4337 | 0.00025691 | 0.00053633
260 | 155 | -0.065467 | 0.17276 | -155.3948 | -333.2453 | 0.00027003 | 0.00051843
260 | 160 | -0.070833 | 0.17392 | -125.7593 | -345.5208 | 0.00029099 | 0.00050336
260 | 165 | -0.076338 | 0.1743 | -95.1666 | -355.1666 | 0.00032668 | 0.00049075
260 | 170 | -0.081976 | 0.17404 | -63.8497 | -362.1094 | 0.00039861 | 0.00048062
260 | 175 | -0.087771 | 0.17316 | -32.0468 | -366.2963 | 0.00061337 | 0.00047273
280 | 5 | -0.085895 | -0.17753 | -34.5119 | 394.473 | 0.00062392 | 0.00045004
280 | 10 | -0.079793 | -0.17846 | -68.7612 | 389.964 | 0.0004019 | 0.00045763
280 | 15 | -0.073852 | -0.17879 | -102.4871 | 382.4871 | 0.00032761 | 0.00046743
280 | 20 | -0.06806 | -0.17845 | -135.4331 | 372.0993 | 0.00029068 | 0.00047959
280 | 25 | -0.0624 | -0.17741 | -167.3483 | 358.8796 | 0.00026907 | 0.00049434
280 | 30 | -0.056851 | -0.17554 | -197.9899 | 342.9286 | 0.00025545 | 0.00051188
280 | 35 | -0.051371 | -0.17268 | -227.1247 | 324.3677 | 0.00024681 | 0.00053237
280 | 40 | -0.045912 | -0.16859 | -254.5309 | 303.3381 | 0.00024168 | 0.00055579
280 | 45 | -0.040406 | -0.16291 | -280 | 280 | 0.00023936 | 0.00058181
280 | 50 | -0.034792 | -0.15513 | -303.3381 | 254.5309 | 0.00023945 | 0.00060946
280 | 55 | -0.029104 | -0.14478 | -324.3677 | 227.1247 | 0.00024147 | 0.00063746
280 | 60 | -0.023493 | -0.13152 | -342.9286 | 197.9899 | 0.00024476 | 0.00066427
280 | 65 | -0.018184 | -0.11521 | -358.8796 | 167.3483 | 0.00024867 | 0.00068847
280 | 70 | -0.013456 | -0.095975 | -372.0993 | 135.4331 | 0.00025254 | 0.00070865
280 | 75 | -0.0095627 | -0.074205 | -382.4871 | 102.4871 | 0.00025586 | 0.00072404
280 | 80 | -0.0067053 | -0.050504 | -389.964 | 68.7612 | 0.00025829 | 0.00073449
280 | 85 | -0.0049702 | -0.025561 | -394.473 | 34.5119 | 0.00025973 | 0.00074063
280 | 90 | -0.0043915 | 5.49948E-06 | -395.9798 | 2.42567E-14 | 0.00026021 | 226720213
280 | 95 | -0.0049695 | 0.025573 | -394.473 | -34.5119 | 0.00025973 | 0.00074098
280 | 100 | -0.0067044 | 0.050516 | -389.964 | -68.7612 | 0.00025829 | 0.00073467
280 | 105 | -0.0095622 | 0.074211 | -382.4871 | -102.4871 | 0.00025586 | 0.0007241
280 | 110 | -0.013456 | 0.095974 | -372.0993 | -135.4331 | 0.00025254 | 0.00070865
280 | 115 | -0.018182 | 0.11521 | -358.8796 | -167.3483 | 0.00024868 | 0.00068844
280 | 120 | -0.023491 | 0.13151 | -342.9286 | -197.9899 | 0.00024476 | 0.00066421
280 | 125 | -0.029101 | 0.14477 | -324.3677 | -227.1247 | 0.00024148 | 0.0006374
280 | 130 | -0.034787 | 0.15511 | -303.3381 | -254.5309 | 0.00023947 | 0.00060941
280 | 135 | -0.040401 | 0.1629 | -280 | -280 | 0.00023938 | 0.00058177
280 | 140 | -0.045909 | 0.16859 | -254.5309 | -303.3381 | 0.0002417 | 0.00055577
280 | 145 | -0.051369 | 0.17268 | -227.1247 | -324.3677 | 0.00024682 | 0.00053236
280 | 150 | -0.056845 | 0.17556 | -197.9899 | -342.9286 | 0.00025548 | 0.00051194
280 | 155 | -0.062399 | 0.17741 | -167.3483 | -358.8796 | 0.00026907 | 0.00049434
280 | 160 | -0.068063 | 0.17846 | -135.4331 | -372.0993 | 0.00029066 | 0.0004796
280 | 165 | -0.073858 | 0.17879 | -102.4871 | -382.4871 | 0.00032755 | 0.00046743
280 | 170 | -0.079802 | 0.17846 | -68.7612 | -389.964 | 0.00040176 | 0.00045764
280 | 175 | -0.08591 | 0.17752 | -34.5119 | -394.473 | 0.00062347 | 0.00045001
300 | 5 | -0.0841 | -0.1815 | -36.9771 | 422.6496 | 0.00063086 | 0.00042944
300 | 10 | -0.077695 | -0.1825 | -73.6727 | 417.8185 | 0.00040358 | 0.00043679
300 | 15 | -0.071457 | -0.18288 | -109.8076 | 409.8076 | 0.00032758 | 0.00044625
300 | 20 | -0.065371 | -0.1826 | -145.1069 | 398.6778 | 0.00028983 | 0.00045802
300 | 25 | -0.059427 | -0.18163 | -179.3017 | 384.5138 | 0.00026771 | 0.00047236
300 | 30 | -0.053597 | -0.17983 | -212.132 | 367.4235 | 0.00025376 | 0.00048945
300 | 35 | -0.047847 | -0.17709 | -243.3479 | 347.5368 | 0.00024484 | 0.00050955
300 | 40 | -0.042121 | -0.17314 | -272.7117 | 325.0051 | 0.00023947 | 0.00053274
300 | 45 | -0.03635 | -0.16764 | -300 | 300 | 0.00023692 | 0.00055879
300 | 50 | -0.03046 | -0.16007 | -325.0051 | 272.7117 | 0.00023682 | 0.00058695
300 | 55 | -0.024453 | -0.14989 | -347.5368 | 243.3479 | 0.00023875 | 0.00061594
300 | 60 | -0.018484 | -0.13668 | -367.4235 | 212.132 | 0.00024207 | 0.0006443
300 | 65 | -0.012777 | -0.12019 | -384.5138 | 179.3017 | 0.00024616 | 0.0006703
300 | 70 | -0.0076411 | -0.10051 | -398.6778 | 145.1069 | 0.00025029 | 0.00069269
300 | 75 | -0.0033663 | -0.07797 | -409.8076 | 109.8076 | 0.00025393 | 0.00071006
300 | 80 | -0.00019661 | -0.053223 | -417.8185 | 73.6727 | 0.00025665 | 0.00072243
300 | 85 | 0.0017303 | -0.026985 | -422.6496 | 36.9771 | 0.00025827 | 0.00072977
300 | 90 | 0.0023729 | 5.932E-06 | -424.2641 | 2.59893E-14 | 0.0002588 | 228247471.3
300 | 95 | 0.001728 | 0.026992 | -422.6496 | -36.9771 | 0.00025826 | 0.00072997
300 | 100 | -0.00019587 | 0.053234 | -417.8185 | -73.6727 | 0.00025665 | 0.00072258
300 | 105 | -0.0033652 | 0.077977 | -409.8076 | -109.8076 | 0.00025393 | 0.00071013
300 | 110 | -0.0076402 | 0.10051 | -398.6778 | -145.1069 | 0.0002503 | 0.00069268
300 | 115 | -0.012776 | 0.12019 | -384.5138 | -179.3017 | 0.00024616 | 0.0006703
300 | 120 | -0.01848 | 0.13667 | -367.4235 | -212.132 | 0.00024208 | 0.00064427
300 | 125 | -0.024449 | 0.14988 | -347.5368 | -243.3479 | 0.00023876 | 0.00061589
300 | 130 | -0.030453 | 0.16006 | -325.0051 | -272.7117 | 0.00023684 | 0.00058693
300 | 135 | -0.036343 | 0.16763 | -300 | -300 | 0.00023695 | 0.00055878
300 | 140 | -0.042114 | 0.17317 | -272.7117 | -325.0051 | 0.0002395 | 0.00053281
300 | 145 | -0.047842 | 0.17709 | -243.3479 | -347.5368 | 0.00024486 | 0.00050957
300 | 150 | -0.053592 | 0.17984 | -212.132 | -367.4235 | 0.00025378 | 0.00048947
300 | 155 | -0.059422 | 0.18163 | -179.3017 | -384.5138 | 0.00026774 | 0.00047236
300 | 160 | -0.065371 | 0.18261 | -145.1069 | -398.6778 | 0.00028983 | 0.00045805
300 | 165 | -0.071456 | 0.1829 | -109.8076 | -409.8076 | 0.00032758 | 0.0004463
300 | 170 | -0.077701 | 0.18251 | -73.6727 | -417.8185 | 0.00040349 | 0.00043681
300 | 175 | -0.084113 | 0.18151 | -36.9771 | -422.6496 | 0.00063051 | 0.00042945
320 | 5 | -0.082367 | -0.18517 | -39.4422 | 450.8263 | 0.00063537 | 0.00041073
320 | 10 | -0.075668 | -0.18622 | -78.5842 | 445.6731 | 0.00040415 | 0.00041783
320 | 15 | -0.069139 | -0.18664 | -117.1281 | 437.1281 | 0.00032689 | 0.00042696
320 | 20 | -0.062767 | -0.18641 | -154.7806 | 425.2563 | 0.00028854 | 0.00043834
320 | 25 | -0.056538 | -0.18548 | -191.2552 | 410.1481 | 0.00026608 | 0.00045222
320 | 30 | -0.050433 | -0.18375 | -226.2742 | 391.9184 | 0.00025188 | 0.00046885
320 | 35 | -0.044411 | -0.18109 | -259.5711 | 370.7059 | 0.00024277 | 0.0004885
320 | 40 | -0.038417 | -0.17726 | -290.8925 | 346.6721 | 0.00023724 | 0.00051132
320 | 45 | -0.03238 | -0.17191 | -320 | 320 | 0.00023452 | 0.00053723
320 | 50 | -0.026214 | -0.16452 | -346.6721 | 290.8925 | 0.00023426 | 0.00056556
320 | 55 | -0.019899 | -0.1545 | -370.7059 | 259.5711 | 0.00023611 | 0.0005952
320 | 60 | -0.01358 | -0.14136 | -391.9184 | 226.2742 | 0.00023946 | 0.00062473
320 | 65 | -0.0074867 | -0.12475 | -410.1481 | 191.2552 | 0.00024367 | 0.00065226
320 | 70 | -0.0019421 | -0.1047 | -425.2563 | 154.7806 | 0.00024805 | 0.00067647
320 | 75 | 0.0027169 | -0.08148 | -437.1281 | 117.1281 | 0.00025197 | 0.00069564
320 | 80 | 0.006209 | -0.055776 | -445.6731 | 78.5842 | 0.00025498 | 0.00070976
320 | 85 | 0.0083368 | -0.028328 | -450.8263 | 39.4422 | 0.00025678 | 0.0007182
320 | 90 | 0.0090506 | 7.53381E-06 | -452.5483 | 2.77219E-14 | 0.00025738 | 271763254.3
320 | 95 | 0.0083369 | 0.02834 | -450.8263 | -39.4422 | 0.00025678 | 0.00071852
320 | 100 | 0.0062097 | 0.055785 | -445.6731 | -78.5842 | 0.00025498 | 0.00070988
320 | 105 | 0.0027185 | 0.081486 | -437.1281 | -117.1281 | 0.00025198 | 0.0006957
320 | 110 | -0.0019389 | 0.10471 | -425.2563 | -154.7806 | 0.00024806 | 0.00067648
320 | 115 | -0.0074799 | 0.12478 | -410.1481 | -191.2552 | 0.00024369 | 0.0006524
320 | 120 | -0.013574 | 0.14136 | -391.9184 | -226.2742 | 0.00023947 | 0.00062472
320 | 125 | -0.019892 | 0.15452 | -370.7059 | -259.5711 | 0.00023613 | 0.00059528
320 | 130 | -0.026205 | 0.16452 | -346.6721 | -290.8925 | 0.00023429 | 0.00056556
320 | 135 | -0.03237 | 0.17191 | -320 | -320 | 0.00023455 | 0.00053723
320 | 140 | -0.038408 | 0.17729 | -290.8925 | -346.6721 | 0.00023727 | 0.00051139
320 | 145 | -0.044404 | 0.18111 | -259.5711 | -370.7059 | 0.0002428 | 0.00048854
320 | 150 | -0.050425 | 0.18377 | -226.2742 | -391.9184 | 0.00025192 | 0.00046889
320 | 155 | -0.056532 | 0.18549 | -191.2552 | -410.1481 | 0.00026611 | 0.00045225
320 | 160 | -0.062764 | 0.18642 | -154.7806 | -425.2563 | 0.00028856 | 0.00043838
320 | 165 | -0.069139 | 0.18665 | -117.1281 | -437.1281 | 0.0003269 | 0.00042699
320 | 170 | -0.075672 | 0.18622 | -78.5842 | -445.6731 | 0.0004041 | 0.00041785
320 | 175 | -0.082371 | 0.18519 | -39.4422 | -450.8263 | 0.00063528 | 0.00041078
340 | 5 | -0.080694 | -0.18856 | -41.9073 | 479.0029 | 0.00063792 | 0.00039365
340 | 10 | -0.073708 | -0.18964 | -83.4957 | 473.5277 | 0.00040385 | 0.00040049
340 | 15 | -0.066898 | -0.1901 | -124.4486 | 464.4486 | 0.00032567 | 0.00040931
340 | 20 | -0.060245 | -0.18991 | -164.4544 | 451.8349 | 0.0002869 | 0.00042032
340 | 25 | -0.053738 | -0.18902 | -203.2086 | 435.7823 | 0.00026421 | 0.00043375
340 | 30 | -0.047355 | -0.18735 | -240.4163 | 416.4133 | 0.00024987 | 0.0004499
340 | 35 | -0.041066 | -0.18476 | -275.7943 | 393.875 | 0.00024062 | 0.00046908
340 | 40 | -0.034799 | -0.18101 | -309.0732 | 368.3391 | 0.00023499 | 0.00049142
340 | 45 | -0.028491 | -0.17578 | -340 | 340 | 0.00023217 | 0.000517
340 | 50 | -0.022051 | -0.16855 | -368.3391 | 309.0732 | 0.00023179 | 0.00054533
340 | 55 | -0.015437 | -0.15866 | -393.875 | 275.7943 | 0.00023355 | 0.0005753
340 | 60 | -0.0087737 | -0.14561 | -416.4133 | 240.4163 | 0.00023691 | 0.00060566
340 | 65 | -0.0023022 | -0.12893 | -435.7823 | 203.2086 | 0.00024123 | 0.00063446
340 | 70 | 0.0036487 | -0.10856 | -451.8349 | 164.4544 | 0.00024583 | 0.00066013
340 | 75 | 0.0086914 | -0.084747 | -464.4486 | 124.4486 | 0.00025002 | 0.00068098
340 | 80 | 0.012504 | -0.058153 | -473.5277 | 83.4957 | 0.00025327 | 0.00069648
340 | 85 | 0.014855 | -0.0296 | -479.0029 | 41.9073 | 0.00025529 | 0.00070632
340 | 90 | 0.015642 | 6.83859E-06 | -480.8326 | 2.94546E-14 | 0.00025595 | 232174264.3
340 | 95 | 0.014861 | 0.029612 | -479.0029 | -41.9073 | 0.0002553 | 0.00070661
340 | 100 | 0.012505 | 0.058163 | -473.5277 | -83.4957 | 0.00025327 | 0.0006966
340 | 105 | 0.0086953 | 0.084756 | -464.4486 | -124.4486 | 0.00025002 | 0.00068105
340 | 110 | 0.0036493 | 0.10856 | -451.8349 | -164.4544 | 0.00024584 | 0.00066015
340 | 115 | -0.0022954 | 0.12893 | -435.7823 | -203.2086 | 0.00024125 | 0.00063446
340 | 120 | -0.0087663 | 0.14561 | -416.4133 | -240.4163 | 0.00023693 | 0.00060566
340 | 125 | -0.015426 | 0.15867 | -393.875 | -275.7943 | 0.00023358 | 0.00057531
340 | 130 | -0.022041 | 0.16855 | -368.3391 | -309.0732 | 0.00023182 | 0.00054535
340 | 135 | -0.028481 | 0.17581 | -340 | -340 | 0.0002322 | 0.00051708
340 | 140 | -0.034788 | 0.18103 | -309.0732 | -368.3391 | 0.00023502 | 0.00049146
340 | 145 | -0.041053 | 0.18477 | -275.7943 | -393.875 | 0.00024067 | 0.00046911
340 | 150 | -0.047347 | 0.18737 | -240.4163 | -416.4133 | 0.0002499 | 0.00044995
340 | 155 | -0.053731 | 0.18905 | -203.2086 | -435.7823 | 0.00026424 | 0.00043381
340 | 160 | -0.06024 | 0.18993 | -164.4544 | -451.8349 | 0.00028693 | 0.00042036
340 | 165 | -0.066896 | 0.19012 | -124.4486 | -464.4486 | 0.00032569 | 0.00040935
340 | 170 | -0.07371 | 0.18965 | -83.4957 | -473.5277 | 0.00040382 | 0.00040051
340 | 175 | -0.080703 | 0.18856 | -41.9073 | -479.0029 | 0.00063771 | 0.00039365
360 | 5 | -0.079075 | -0.19168 | -44.3725 | 507.1795 | 0.00063896 | 0.00037793
360 | 10 | -0.071812 | -0.19281 | -88.4072 | 501.3823 | 0.00040285 | 0.00038456
360 | 15 | -0.064731 | -0.19332 | -131.7691 | 491.7691 | 0.00032403 | 0.0003931
360 | 20 | -0.057803 | -0.19315 | -174.1282 | 478.4134 | 0.00028499 | 0.00040374
360 | 25 | -0.051022 | -0.19229 | -215.1621 | 461.4166 | 0.00026215 | 0.00041674
360 | 30 | -0.044365 | -0.19065 | -254.5584 | 440.9082 | 0.00024773 | 0.00043241
360 | 35 | -0.0378 | -0.18811 | -292.0174 | 417.0441 | 0.00023844 | 0.00045106
360 | 40 | -0.031264 | -0.18444 | -327.254 | 390.0062 | 0.00023273 | 0.00047292
360 | 45 | -0.024685 | -0.17931 | -360 | 360 | 0.00022984 | 0.00049808
360 | 50 | -0.01797 | -0.17221 | -390.0062 | 327.254 | 0.00022938 | 0.00052622
360 | 55 | -0.011056 | -0.16246 | -417.0441 | 292.0174 | 0.00023108 | 0.00055634
360 | 60 | -0.0040591 | -0.14948 | -440.9082 | 254.5584 | 0.00023444 | 0.0005872
360 | 65 | 0.0027868 | -0.13276 | -461.4166 | 215.1621 | 0.00023886 | 0.00061703
360 | 70 | 0.0091278 | -0.11211 | -478.4134 | 174.1282 | 0.00024363 | 0.00064384
360 | 75 | 0.01456 | -0.087779 | -491.7691 | 131.7691 | 0.00024806 | 0.00066616
360 | 80 | 0.018692 | -0.060367 | -501.3823 | 88.4072 | 0.00025154 | 0.00068283
360 | 85 | 0.021271 | -0.030787 | -507.1795 | 44.3725 | 0.00025375 | 0.00069383
360 | 90 | 0.02214 | 6.87466E-06 | -509.1169 | 3.11872E-14 | 0.00025449 | 220432300.6
360 | 95 | 0.021272 | 0.030799 | -507.1795 | -44.3725 | 0.00025375 | 0.00069411
360 | 100 | 0.018692 | 0.060376 | -501.3823 | -88.4072 | 0.00025154 | 0.00068294
360 | 105 | 0.014565 | 0.087788 | -491.7691 | -131.7691 | 0.00024807 | 0.00066622
360 | 110 | 0.0091333 | 0.11211 | -478.4134 | -174.1282 | 0.00024364 | 0.00064385
360 | 115 | 0.0027944 | 0.13276 | -461.4166 | -215.1621 | 0.00023888 | 0.00061703
360 | 120 | -0.0040485 | 0.14948 | -440.9082 | -254.5584 | 0.00023447 | 0.00058723
360 | 125 | -0.011043 | 0.16247 | -417.0441 | -292.0174 | 0.00023111 | 0.00055635
360 | 130 | -0.017956 | 0.17222 | -390.0062 | -327.254 | 0.00022941 | 0.00052626
360 | 135 | -0.024672 | 0.17933 | -360 | -360 | 0.00022988 | 0.00049813
360 | 140 | -0.031254 | 0.18446 | -327.254 | -390.0062 | 0.00023277 | 0.00047297
360 | 145 | -0.037789 | 0.18813 | -292.0174 | -417.0441 | 0.00023847 | 0.00045111
360 | 150 | -0.044356 | 0.19068 | -254.5584 | -440.9082 | 0.00024777 | 0.00043247
360 | 155 | -0.051014 | 0.19231 | -215.1621 | -461.4166 | 0.00026219 | 0.00041678
360 | 160 | -0.057797 | 0.19317 | -174.1282 | -478.4134 | 0.00028503 | 0.00040377
360 | 165 | -0.064725 | 0.19333 | -131.7691 | -491.7691 | 0.00032407 | 0.00039312
360 | 170 | -0.071811 | 0.19282 | -88.4072 | -501.3823 | 0.00040286 | 0.00038458
360 | 175 | -0.079082 | 0.19169 | -44.3725 | -507.1795 | 0.00063882 | 0.00037795
380 | 5 | -0.077508 | -0.19457 | -46.8376 | 535.3562 | 0.0006388 | 0.00036344
380 | 10 | -0.069978 | -0.19574 | -93.3187 | 529.2368 | 0.00040131 | 0.00036985
380 | 15 | -0.062628 | -0.19628 | -139.0897 | 519.0897 | 0.00032209 | 0.00037812
380 | 20 | -0.055437 | -0.19615 | -183.802 | 504.9919 | 0.00028286 | 0.00038842
380 | 25 | -0.048388 | -0.19532 | -227.1155 | 487.0509 | 0.00025995 | 0.00040102
380 | 30 | -0.041459 | -0.19371 | -268.7006 | 465.4031 | 0.00024551 | 0.00041622
380 | 35 | -0.03462 | -0.1912 | -308.2406 | 440.2133 | 0.0002362 | 0.00043435
380 | 40 | -0.027814 | -0.18759 | -345.4348 | 411.6732 | 0.00023047 | 0.00045568
380 | 45 | -0.020958 | -0.18255 | -380 | 380 | 0.00022755 | 0.00048039
380 | 50 | -0.013965 | -0.17555 | -411.6732 | 345.4348 | 0.00022703 | 0.0005082
380 | 55 | -0.0067553 | -0.16592 | -440.2133 | 308.2406 | 0.00022869 | 0.00053828
380 | 60 | 0.00057243 | -0.153 | -465.4031 | 268.7006 | 0.00023206 | 0.00056942
380 | 65 | 0.0077829 | -0.13627 | -487.0509 | 227.1155 | 0.00023655 | 0.00059999
380 | 70 | 0.014518 | -0.11539 | -504.9919 | 183.802 | 0.00024148 | 0.00062778
380 | 75 | 0.020324 | -0.090584 | -519.0897 | 139.0897 | 0.00024611 | 0.00065126
380 | 80 | 0.02478 | -0.062433 | -529.2368 | 93.3187 | 0.00024981 | 0.00066903
380 | 85 | 0.027585 | -0.031887 | -535.3562 | 46.8376 | 0.00025219 | 0.00068079
380 | 90 | 0.02854 | 6.65688E-06 | -537.4012 | 3.29198E-14 | 0.00025301 | 202215034.6
380 | 95 | 0.027583 | 0.031898 | -535.3562 | -46.8376 | 0.00025219 | 0.00068103
380 | 100 | 0.024782 | 0.062442 | -529.2368 | -93.3187 | 0.00024981 | 0.00066913
380 | 105 | 0.02033 | 0.090591 | -519.0897 | -139.0897 | 0.00024612 | 0.00065132
380 | 110 | 0.014521 | 0.11539 | -504.9919 | -183.802 | 0.00024148 | 0.00062779
380 | 115 | 0.0077929 | 0.13627 | -487.0509 | -227.1155 | 0.00023657 | 0.00060001
380 | 120 | 0.00058431 | 0.15301 | -465.4031 | -268.7006 | 0.00023208 | 0.00056946
380 | 125 | -0.0067427 | 0.16595 | -440.2133 | -308.2406 | 0.00022872 | 0.00053838
380 | 130 | -0.013951 | 0.17556 | -411.6732 | -345.4348 | 0.00022707 | 0.00050824
380 | 135 | -0.020946 | 0.18257 | -380 | -380 | 0.00022758 | 0.00048045
380 | 140 | -0.027803 | 0.18762 | -345.4348 | -411.6732 | 0.00023051 | 0.00045576
380 | 145 | -0.03461 | 0.19123 | -308.2406 | -440.2133 | 0.00023623 | 0.00043439
380 | 150 | -0.041451 | 0.19374 | -268.7006 | -465.4031 | 0.00024554 | 0.00041628
380 | 155 | -0.04838 | 0.19534 | -227.1155 | -487.0509 | 0.00025999 | 0.00040106
380 | 160 | -0.055431 | 0.19617 | -183.802 | -504.9919 | 0.0002829 | 0.00038846
380 | 165 | -0.062625 | 0.1963 | -139.0897 | -519.0897 | 0.00032211 | 0.00037816
380 | 170 | -0.069975 | 0.19575 | -93.3187 | -529.2368 | 0.00040134 | 0.00036988
380 | 175 | -0.077511 | 0.19458 | -46.8376 | -535.3562 | 0.00063872 | 0.00036346
400 | 5 | -0.075988 | -0.19726 | -49.3027 | 563.5328 | 0.00063769 | 0.00035004
400 | 10 | -0.0682 | -0.19846 | -98.2302 | 557.0914 | 0.00039934 | 0.00035625
400 | 15 | -0.060594 | -0.19903 | -146.4102 | 546.4102 | 0.00031988 | 0.00036425
400 | 20 | -0.053147 | -0.19893 | -193.4758 | 531.5704 | 0.00028056 | 0.00037424
400 | 25 | -0.045833 | -0.19812 | -239.069 | 512.6851 | 0.00025764 | 0.00038644
400 | 30 | -0.038636 | -0.19653 | -282.8427 | 489.8979 | 0.00024321 | 0.00040117
400 | 35 | -0.031525 | -0.19406 | -324.4638 | 463.3824 | 0.00023393 | 0.00041879
400 | 40 | -0.024446 | -0.19049 | -363.6156 | 433.3402 | 0.00022821 | 0.00043958
400 | 45 | -0.017312 | -0.1855 | -400 | 400 | 0.00022529 | 0.00046375
400 | 50 | -0.010038 | -0.1786 | -433.3402 | 363.6156 | 0.00022474 | 0.00049118
400 | 55 | -0.002532 | -0.16908 | -463.3824 | 324.4638 | 0.00022637 | 0.0005211
400 | 60 | 0.0051226 | -0.15623 | -489.8979 | 282.8427 | 0.00022974 | 0.00055235
400 | 65 | 0.012696 | -0.13948 | -512.6851 | 239.069 | 0.0002343 | 0.00058341
400 | 70 | 0.019809 | -0.11841 | -531.5704 | 193.4758 | 0.00023936 | 0.00061199
400 | 75 | 0.025988 | -0.093174 | -546.4102 | 146.4102 | 0.00024417 | 0.00063639
400 | 80 | 0.03077 | -0.064352 | -557.0914 | 98.2302 | 0.00024807 | 0.00065512
400 | 85 | 0.033794 | -0.032903 | -563.5328 | 49.3027 | 0.0002506 | 0.00066737
400 | 90 | 0.034842 | 7.57891E-06 | -565.6854 | 3.46524E-14 | 0.0002515 | 218712293.2
400 | 95 | 0.033793 | 0.032913 | -563.5328 | -49.3027 | 0.0002506 | 0.00066758
400 | 100 | 0.030774 | 0.064363 | -557.0914 | -98.2302 | 0.00024808 | 0.00065522
400 | 105 | 0.025994 | 0.093183 | -546.4102 | -146.4102 | 0.00024418 | 0.00063645
400 | 110 | 0.019816 | 0.11841 | -531.5704 | -193.4758 | 0.00023937 | 0.000612
400 | 115 | 0.012705 | 0.13948 | -512.6851 | -239.069 | 0.00023432 | 0.00058343
400 | 120 | 0.0051363 | 0.15624 | -489.8979 | -282.8427 | 0.00022977 | 0.00055239
400 | 125 | -0.0025167 | 0.16909 | -463.3824 | -324.4638 | 0.0002264 | 0.00052113
400 | 130 | -0.010024 | 0.17862 | -433.3402 | -363.6156 | 0.00022477 | 0.00049123
400 | 135 | -0.017299 | 0.18552 | -400 | -400 | 0.00022532 | 0.00046381
400 | 140 | -0.024435 | 0.19051 | -363.6156 | -433.3402 | 0.00022824 | 0.00043964
400 | 145 | -0.031515 | 0.19408 | -324.4638 | -463.3824 | 0.00023396 | 0.00041883
400 | 150 | -0.038628 | 0.19655 | -282.8427 | -489.8979 | 0.00024324 | 0.00040121
400 | 155 | -0.045825 | 0.19814 | -239.069 | -512.6851 | 0.00025768 | 0.00038647
400 | 160 | -0.053137 | 0.19894 | -193.4758 | -531.5704 | 0.0002806 | 0.00037426
400 | 165 | -0.060588 | 0.19904 | -146.4102 | -546.4102 | 0.00031992 | 0.00036427
400 | 170 | -0.068198 | 0.19848 | -98.2302 | -557.0914 | 0.00039936 | 0.00035627
400 | 175 | -0.075989 | 0.19727 | -49.3027 | -563.5328 | 0.00063766 | 0.00035006
420 | 5 | -0.074515 | -0.19976 | -51.7679 | 591.7095 | 0.00063578 | 0.00033761
420 | 10 | -0.066479 | -0.201 | -103.1418 | 584.946 | 0.00039701 | 0.00034362
420 | 15 | -0.058621 | -0.20159 | -153.7307 | 573.7307 | 0.00031748 | 0.00035136
420 | 20 | -0.050921 | -0.20151 | -203.1496 | 558.1489 | 0.00027815 | 0.00036103
420 | 25 | -0.043352 | -0.20072 | -251.0224 | 538.3194 | 0.00025526 | 0.00037286
420 | 30 | -0.035892 | -0.19915 | -296.9848 | 514.3928 | 0.00024087 | 0.00038716
420 | 35 | -0.028509 | -0.1967 | -340.687 | 486.5515 | 0.00023164 | 0.00040427
420 | 40 | -0.021158 | -0.19316 | -381.7964 | 455.0072 | 0.00022596 | 0.00042452
420 | 45 | -0.013747 | -0.18823 | -420 | 420 | 0.00022305 | 0.00044816
420 | 50 | -0.0061898 | -0.1814 | -455.0072 | 381.7964 | 0.0002225 | 0.00047512
420 | 55 | 0.0016125 | -0.17196 | -486.5515 | 340.687 | 0.00022411 | 0.00050475
420 | 60 | 0.0095903 | -0.15918 | -514.3928 | 296.9848 | 0.00022749 | 0.00053598
420 | 65 | 0.017516 | -0.1424 | -538.3194 | 251.0224 | 0.0002321 | 0.00056728
420 | 70 | 0.025012 | -0.12118 | -558.1489 | 203.1496 | 0.00023728 | 0.00059651
420 | 75 | 0.031557 | -0.095569 | -573.7307 | 153.7307 | 0.00024225 | 0.00062167
420 | 80 | 0.036659 | -0.066131 | -584.946 | 103.1418 | 0.00024632 | 0.00064117
420 | 85 | 0.039906 | -0.033843 | -591.7095 | 51.7679 | 0.000249 | 0.00065374
420 | 90 | 0.041037 | 6.63816E-06 | -593.9697 | 3.63851E-14 | 0.00024995 | 182442061.3
420 | 95 | 0.039907 | 0.033855 | -591.7095 | -51.7679 | 0.000249 | 0.00065399
420 | 100 | 0.036663 | 0.06614 | -584.946 | -103.1418 | 0.00024633 | 0.00064125
420 | 105 | 0.031562 | 0.095577 | -573.7307 | -153.7307 | 0.00024226 | 0.00062172
420 | 110 | 0.02502 | 0.12118 | -558.1489 | -203.1496 | 0.0002373 | 0.00059651
420 | 115 | 0.01753 | 0.14241 | -538.3194 | -251.0224 | 0.00023212 | 0.00056731
420 | 120 | 0.0096056 | 0.15919 | -514.3928 | -296.9848 | 0.00022752 | 0.00053601
420 | 125 | 0.0016283 | 0.17197 | -486.5515 | -340.687 | 0.00022414 | 0.00050478
420 | 130 | -0.0061754 | 0.18142 | -455.0072 | -381.7964 | 0.00022253 | 0.00047516
420 | 135 | -0.013733 | 0.18824 | -420 | -420 | 0.00022308 | 0.0004482
420 | 140 | -0.021147 | 0.19318 | -381.7964 | -455.0072 | 0.00022599 | 0.00042457
420 | 145 | -0.0285 | 0.19672 | -340.687 | -486.5515 | 0.00023167 | 0.00040431
420 | 150 | -0.035884 | 0.19917 | -296.9848 | -514.3928 | 0.0002409 | 0.0003872
420 | 155 | -0.043343 | 0.20074 | -251.0224 | -538.3194 | 0.00025529 | 0.0003729
420 | 160 | -0.050914 | 0.20152 | -203.1496 | -558.1489 | 0.00027819 | 0.00036106
420 | 165 | -0.058615 | 0.2016 | -153.7307 | -573.7307 | 0.00031752 | 0.00035139
420 | 170 | -0.066476 | 0.20101 | -103.1418 | -584.946 | 0.00039704 | 0.00034364
420 | 175 | -0.074514 | 0.19977 | -51.7679 | -591.7095 | 0.0006358 | 0.00033762
440 | 5 | -0.073087 | -0.20212 | -54.233 | 619.8861 | 0.0006332 | 0.00032605
440 | 10 | -0.06481 | -0.20337 | -108.0533 | 612.8005 | 0.00039441 | 0.00033187
440 | 15 | -0.056711 | -0.20398 | -161.0512 | 601.0512 | 0.00031491 | 0.00033937
440 | 20 | -0.048765 | -0.20391 | -212.8234 | 584.7275 | 0.00027564 | 0.00034873
440 | 25 | -0.040942 | -0.20314 | -262.9759 | 563.9536 | 0.00025282 | 0.00036021
440 | 30 | -0.033222 | -0.20159 | -311.127 | 538.8877 | 0.0002385 | 0.00037408
440 | 35 | -0.025572 | -0.19914 | -356.9102 | 509.7206 | 0.00022934 | 0.00039069
440 | 40 | -0.017949 | -0.19563 | -399.9771 | 476.6742 | 0.00022371 | 0.0004104
440 | 45 | -0.01026 | -0.19072 | -440 | 440 | 0.00022084 | 0.00043347
440 | 50 | -0.0024205 | -0.18396 | -476.6742 | 399.9771 | 0.00022029 | 0.00045993
440 | 55 | 0.0056769 | -0.1746 | -509.7206 | 356.9102 | 0.0002219 | 0.00048919
440 | 60 | 0.013976 | -0.16187 | -538.8877 | 311.127 | 0.00022529 | 0.00052026
440 | 65 | 0.022257 | -0.14508 | -563.9536 | 262.9759 | 0.00022996 | 0.00055168
440 | 70 | 0.030123 | -0.12373 | -584.7275 | 212.8234 | 0.00023524 | 0.00058136
440 | 75 | 0.037029 | -0.09778 | -601.0512 | 161.0512 | 0.00024034 | 0.00060713
440 | 80 | 0.042448 | -0.067773 | -612.8005 | 108.0533 | 0.00024458 | 0.00062721
440 | 85 | 0.045926 | -0.034713 | -619.8861 | 54.233 | 0.00024739 | 0.00064007
440 | 90 | 0.047132 | 8.21077E-06 | -622.254 | 3.81177E-14 | 0.00024839 | 215405929.5
440 | 95 | 0.045926 | 0.034727 | -619.8861 | -54.233 | 0.00024739 | 0.00064033
440 | 100 | 0.042453 | 0.067781 | -612.8005 | -108.0533 | 0.00024458 | 0.00062729
440 | 105 | 0.037035 | 0.09779 | -601.0512 | -161.0512 | 0.00024035 | 0.0006072
440 | 110 | 0.030129 | 0.12373 | -584.7275 | -212.8234 | 0.00023525 | 0.00058139
440 | 115 | 0.022267 | 0.14509 | -563.9536 | -262.9759 | 0.00022997 | 0.00055171
440 | 120 | 0.013991 | 0.16188 | -538.8877 | -311.127 | 0.00022531 | 0.00052031
440 | 125 | 0.005693 | 0.17461 | -509.7206 | -356.9102 | 0.00022193 | 0.00048922
440 | 130 | -0.0024064 | 0.18399 | -476.6742 | -399.9771 | 0.00022032 | 0.00046
440 | 135 | -0.010248 | 0.19074 | -440 | -440 | 0.00022086 | 0.00043351
440 | 140 | -0.017939 | 0.19565 | -399.9771 | -476.6742 | 0.00022373 | 0.00041044
440 | 145 | -0.025564 | 0.19916 | -356.9102 | -509.7206 | 0.00022937 | 0.00039073
440 | 150 | -0.033214 | 0.2016 | -311.127 | -538.8877 | 0.00023853 | 0.00037411
440 | 155 | -0.040935 | 0.20315 | -262.9759 | -563.9536 | 0.00025285 | 0.00036023
440 | 160 | -0.048755 | 0.20393 | -212.8234 | -584.7275 | 0.00027569 | 0.00034876
440 | 165 | -0.056704 | 0.20399 | -161.0512 | -601.0512 | 0.00031495 | 0.00033939
440 | 170 | -0.064808 | 0.20339 | -108.0533 | -612.8005 | 0.00039443 | 0.0003319
440 | 175 | -0.073081 | 0.20212 | -54.233 | -619.8861 | 0.00063331 | 0.00032606
460 | 5 | -0.071703 | -0.20432 | -56.6981 | 648.0627 | 0.00063008 | 0.00031527
460 | 10 | -0.06319 | -0.2056 | -112.9648 | 640.6551 | 0.0003916 | 0.00032092
460 | 15 | -0.054855 | -0.20621 | -168.3717 | 628.3717 | 0.00031224 | 0.00032817
460 | 20 | -0.046665 | -0.20616 | -222.4972 | 611.306 | 0.00027309 | 0.00033725
460 | 25 | -0.038598 | -0.2054 | -274.9293 | 589.5879 | 0.00025035 | 0.00034837
460 | 30 | -0.030622 | -0.20385 | -325.2691 | 563.3826 | 0.00023613 | 0.00036183
460 | 35 | -0.022711 | -0.20141 | -373.1334 | 532.8897 | 0.00022704 | 0.00037797
460 | 40 | -0.014817 | -0.19791 | -418.1579 | 498.3412 | 0.00022147 | 0.00039714
460 | 45 | -0.006853 | -0.19303 | -460 | 460 | 0.00021864 | 0.00041963
460 | 50 | 0.0012702 | -0.18631 | -498.3412 | 418.1579 | 0.00021812 | 0.00044554
460 | 55 | 0.0096605 | -0.177 | -532.8897 | 373.1334 | 0.00021972 | 0.00047437
460 | 60 | 0.018274 | -0.16433 | -563.3826 | 325.2691 | 0.00022312 | 0.0005052
460 | 65 | 0.026898 | -0.14752 | -589.5879 | 274.9293 | 0.00022783 | 0.00053657
460 | 70 | 0.035128 | -0.12605 | -611.306 | 222.4972 | 0.0002332 | 0.00056655
460 | 75 | 0.0424 | -0.099813 | -628.3717 | 168.3717 | 0.00023844 | 0.00059282
460 | 80 | 0.048132 | -0.069286 | -640.6551 | 112.9648 | 0.00024281 | 0.00061334
460 | 85 | 0.051831 | -0.03551 | -648.0627 | 56.6981 | 0.00024575 | 0.0006263
460 | 90 | 0.053122 | 9.21948E-06 | -650.5382 | 3.98503E-14 | 0.00024679 | 231352853.4
460 | 95 | 0.051836 | 0.035527 | -648.0627 | -56.6981 | 0.00024575 | 0.0006266
460 | 100 | 0.048136 | 0.069296 | -640.6551 | -112.9648 | 0.00024282 | 0.00061343
460 | 105 | 0.042404 | 0.099826 | -628.3717 | -168.3717 | 0.00023844 | 0.00059289
460 | 110 | 0.03514 | 0.12607 | -611.306 | -222.4972 | 0.00023322 | 0.0005666
460 | 115 | 0.026913 | 0.14753 | -589.5879 | -274.9293 | 0.00022786 | 0.00053662
460 | 120 | 0.018289 | 0.16434 | -563.3826 | -325.2691 | 0.00022315 | 0.00050524
460 | 125 | 0.009676 | 0.17702 | -532.8897 | -373.1334 | 0.00021975 | 0.00047441
460 | 130 | 0.0012834 | 0.18632 | -498.3412 | -418.1579 | 0.00021815 | 0.00044558
460 | 135 | -0.006841 | 0.19305 | -460 | -460 | 0.00021867 | 0.00041966
460 | 140 | -0.014806 | 0.19794 | -418.1579 | -498.3412 | 0.0002215 | 0.00039719
460 | 145 | -0.022703 | 0.20143 | -373.1334 | -532.8897 | 0.00022706 | 0.00037799
460 | 150 | -0.030616 | 0.20387 | -325.2691 | -563.3826 | 0.00023615 | 0.00036186
460 | 155 | -0.038593 | 0.20541 | -274.9293 | -589.5879 | 0.00025037 | 0.00034839
460 | 160 | -0.046659 | 0.20618 | -222.4972 | -611.306 | 0.00027312 | 0.00033727
460 | 165 | -0.05485 | 0.20623 | -168.3717 | -628.3717 | 0.00031227 | 0.0003282
460 | 170 | -0.063186 | 0.20561 | -112.9648 | -640.6551 | 0.00039164 | 0.00032093
460 | 175 | -0.071697 | 0.20433 | -56.6981 | -648.0627 | 0.00063019 | 0.00031529
480 | 5 | -0.070361 | -0.20641 | -59.1633 | 676.2394 | 0.00062652 | 0.00030523
480 | 10 | -0.061622 | -0.2077 | -117.8763 | 668.5097 | 0.00038859 | 0.00031069
480 | 15 | -0.053053 | -0.20832 | -175.6922 | 655.6922 | 0.00030949 | 0.00031772
480 | 20 | -0.044632 | -0.20827 | -232.171 | 637.8845 | 0.00027047 | 0.0003265
480 | 25 | -0.036321 | -0.20751 | -286.8828 | 615.2221 | 0.00024786 | 0.00033729
480 | 30 | -0.028094 | -0.20596 | -339.4113 | 587.8775 | 0.00023374 | 0.00035035
480 | 35 | -0.019924 | -0.20353 | -389.3566 | 556.0588 | 0.00022474 | 0.00036602
480 | 40 | -0.011761 | -0.20003 | -436.3387 | 520.0082 | 0.00021925 | 0.00038466
480 | 45 | -0.0035243 | -0.19516 | -480 | 480 | 0.00021646 | 0.00040658
480 | 50 | 0.0048803 | -0.18846 | -520.0082 | 436.3387 | 0.00021597 | 0.00043191
480 | 55 | 0.013563 | -0.1792 | -556.0588 | 389.3566 | 0.00021759 | 0.00046025
480 | 60 | 0.022486 | -0.16656 | -587.8775 | 339.4113 | 0.00022099 | 0.00049075
480 | 65 | 0.031445 | -0.14974 | -615.2221 | 286.8828 | 0.00022573 | 0.00052196
480 | 70 | 0.040027 | -0.12818 | -637.8845 | 232.171 | 0.00023116 | 0.00055208
480 | 75 | 0.047647 | -0.10167 | -655.6922 | 175.6922 | 0.0002365 | 0.00057867
480 | 80 | 0.053695 | -0.07067 | -668.5097 | 117.8763 | 0.00024102 | 0.00059953
480 | 85 | 0.057612 | -0.036241 | -676.2394 | 59.1633 | 0.00024405 | 0.00061255
480 | 90 | 0.058979 | 9.94749E-06 | -678.8225 | 4.15829E-14 | 0.00024514 | 239220520.5
480 | 95 | 0.057616 | 0.036259 | -676.2394 | -59.1633 | 0.00024406 | 0.00061286
480 | 100 | 0.053705 | 0.070698 | -668.5097 | -117.8763 | 0.00024103 | 0.00059977
480 | 105 | 0.047656 | 0.10168 | -655.6922 | -175.6922 | 0.00023652 | 0.00057876
480 | 110 | 0.040042 | 0.1282 | -637.8845 | -232.171 | 0.00023119 | 0.00055216
480 | 115 | 0.031459 | 0.14975 | -615.2221 | -286.8828 | 0.00022575 | 0.00052201
480 | 120 | 0.022502 | 0.16658 | -587.8775 | -339.4113 | 0.00022101 | 0.00049079
480 | 125 | 0.013578 | 0.17922 | -556.0588 | -389.3566 | 0.00021761 | 0.00046029
480 | 130 | 0.0048934 | 0.18848 | -520.0082 | -436.3387 | 0.000216 | 0.00043195
480 | 135 | -0.0035116 | 0.19517 | -480 | -480 | 0.00021649 | 0.0004066
480 | 140 | -0.011753 | 0.20004 | -436.3387 | -520.0082 | 0.00021927 | 0.00038469
480 | 145 | -0.019913 | 0.20354 | -389.3566 | -556.0588 | 0.00022477 | 0.00036604
480 | 150 | -0.028087 | 0.20597 | -339.4113 | -587.8775 | 0.00023376 | 0.00035037
480 | 155 | -0.036315 | 0.20752 | -286.8828 | -615.2221 | 0.00024788 | 0.00033731
480 | 160 | -0.044623 | 0.20829 | -232.171 | -637.8845 | 0.00027051 | 0.00032653
480 | 165 | -0.05305 | 0.20834 | -175.6922 | -655.6922 | 0.00030951 | 0.00031773
480 | 170 | -0.061615 | 0.20771 | -117.8763 | -668.5097 | 0.00038865 | 0.0003107
480 | 175 | -0.070352 | 0.20642 | -59.1633 | -676.2394 | 0.00062667 | 0.00030524
500 | 5 | -0.069056 | -0.20839 | -61.6284 | 704.416 | 0.00062262 | 0.00029583
500 | 10 | -0.060098 | -0.20969 | -122.7878 | 696.3642 | 0.00038545 | 0.00030112
500 | 15 | -0.051305 | -0.21032 | -183.0127 | 683.0127 | 0.00030666 | 0.00030792
500 | 20 | -0.042653 | -0.21026 | -241.8448 | 664.463 | 0.00026784 | 0.00031644
500 | 25 | -0.034105 | -0.20949 | -298.8362 | 640.8564 | 0.00024536 | 0.00032689
500 | 30 | -0.02563 | -0.20793 | -353.5534 | 612.3724 | 0.00023136 | 0.00033956
500 | 35 | -0.0172 | -0.20549 | -405.5798 | 579.228 | 0.00022247 | 0.00035477
500 | 40 | -0.0087801 | -0.202 | -454.5195 | 541.6752 | 0.00021704 | 0.00037291
500 | 45 | -0.00026941 | -0.19713 | -500 | 500 | 0.00021432 | 0.00039425
500 | 50 | 0.0084146 | -0.19044 | -541.6752 | 454.5195 | 0.00021386 | 0.00041899
500 | 55 | 0.017385 | -0.18121 | -579.228 | 405.5798 | 0.00021548 | 0.0004468
500 | 60 | 0.026615 | -0.16861 | -612.3724 | 353.5534 | 0.00021889 | 0.00047691
500 | 65 | 0.035898 | -0.15177 | -640.8564 | 298.8362 | 0.00022365 | 0.00050787
500 | 70 | 0.044822 | -0.13012 | -664.463 | 241.8448 | 0.00022913 | 0.00053802
500 | 75 | 0.052779 | -0.10336 | -683.0127 | 183.0127 | 0.00023456 | 0.00056477
500 | 80 | 0.059131 | -0.071938 | -696.3642 | 122.7878 | 0.00023918 | 0.00058587
500 | 85 | 0.063258 | -0.03691 | -704.416 | 61.6284 | 0.00024231 | 0.00059892
500 | 90 | 0.064692 | 1.04237E-05 | -707.1068 | 4.33155E-14 | 0.00024341 | 240646322.1
500 | 95 | 0.06326 | 0.036929 | -704.416 | -61.6284 | 0.00024231 | 0.00059922
500 | 100 | 0.059138 | 0.071952 | -696.3642 | -122.7878 | 0.00023919 | 0.00058599
500 | 105 | 0.05279 | 0.10338 | -683.0127 | -183.0127 | 0.00023457 | 0.00056487
500 | 110 | 0.044835 | 0.13013 | -664.463 | -241.8448 | 0.00022915 | 0.00053808
500 | 115 | 0.035914 | 0.15179 | -640.8564 | -298.8362 | 0.00022367 | 0.00050792
500 | 120 | 0.026629 | 0.16863 | -612.3724 | -353.5534 | 0.00021891 | 0.00047695
500 | 125 | 0.0174 | 0.18123 | -579.228 | -405.5798 | 0.00021551 | 0.00044684
500 | 130 | 0.0084274 | 0.19045 | -541.6752 | -454.5195 | 0.00021388 | 0.00041902
500 | 135 | -0.00025724 | 0.19713 | -500 | -500 | 0.00021434 | 0.00039427
500 | 140 | -0.0087693 | 0.20201 | -454.5195 | -541.6752 | 0.00021706 | 0.00037293
500 | 145 | -0.017193 | 0.20551 | -405.5798 | -579.228 | 0.00022248 | 0.00035479
500 | 150 | -0.025622 | 0.20795 | -353.5534 | -612.3724 | 0.00023138 | 0.00033958
500 | 155 | -0.034097 | 0.2095 | -298.8362 | -640.8564 | 0.00024539 | 0.00032691
500 | 160 | -0.042645 | 0.21027 | -241.8448 | -664.463 | 0.00026787 | 0.00031646
500 | 165 | -0.051299 | 0.21033 | -183.0127 | -683.0127 | 0.00030669 | 0.00030794
500 | 170 | -0.060092 | 0.2097 | -122.7878 | -696.3642 | 0.00038551 | 0.00030113
500 | 175 | -0.069051 | 0.2084 | -61.6284 | -704.416 | 0.00062271 | 0.00029585
520 | 5 | -0.067798 | -0.21028 | -64.0936 | 732.5927 | 0.0006183 | 0.00028704
520 | 10 | -0.058621 | -0.21158 | -127.6993 | 724.2188 | 0.0003822 | 0.00029215
520 | 15 | -0.049608 | -0.2122 | -190.3332 | 710.3332 | 0.00030378 | 0.00029874
520 | 20 | -0.040728 | -0.21214 | -251.5186 | 691.0415 | 0.00026519 | 0.00030699
520 | 25 | -0.031946 | -0.21136 | -310.7897 | 666.4906 | 0.00024287 | 0.00031712
520 | 30 | -0.023227 | -0.20979 | -367.6955 | 636.8673 | 0.000229 | 0.00032941
520 | 35 | -0.014544 | -0.20733 | -421.803 | 602.3971 | 0.00022021 | 0.00034418
520 | 40 | -0.0058613 | -0.20382 | -472.7003 | 563.3422 | 0.00021486 | 0.00036181
520 | 45 | 0.0029186 | -0.19895 | -520 | 520 | 0.0002122 | 0.00038259
520 | 50 | 0.011876 | -0.19226 | -563.3422 | 472.7003 | 0.00021178 | 0.00040673
520 | 55 | 0.021132 | -0.18306 | -602.3971 | 421.803 | 0.00021341 | 0.000434
520 | 60 | 0.030664 | -0.17048 | -636.8673 | 367.6955 | 0.00021683 | 0.00046365
520 | 65 | 0.040265 | -0.15363 | -666.4906 | 310.7897 | 0.0002216 | 0.00049432
520 | 70 | 0.049512 | -0.13188 | -691.0415 | 251.5186 | 0.00022711 | 0.00052433
520 | 75 | 0.057801 | -0.1049 | -710.3332 | 190.3332 | 0.00023261 | 0.00055114
520 | 80 | 0.064442 | -0.073094 | -724.2188 | 127.6993 | 0.00023732 | 0.00057239
520 | 85 | 0.06876 | -0.037525 | -732.5927 | 64.0936 | 0.0002405 | 0.00058548
520 | 90 | 0.070262 | 1.09449E-05 | -735.3911 | 4.50482E-14 | 0.00024163 | 242961077.1
520 | 95 | 0.068765 | 0.037545 | -732.5927 | -64.0936 | 0.0002405 | 0.00058579
520 | 100 | 0.06445 | 0.073111 | -724.2188 | -127.6993 | 0.00023733 | 0.00057253
520 | 105 | 0.057811 | 0.10493 | -710.3332 | -190.3332 | 0.00023262 | 0.00055131
520 | 110 | 0.049524 | 0.1319 | -691.0415 | -251.5186 | 0.00022712 | 0.0005244
520 | 115 | 0.040279 | 0.15365 | -666.4906 | -310.7897 | 0.00022162 | 0.00049437
520 | 120 | 0.030677 | 0.17051 | -636.8673 | -367.6955 | 0.00021685 | 0.00046374
520 | 125 | 0.021147 | 0.18308 | -602.3971 | -421.803 | 0.00021344 | 0.00043403
520 | 130 | 0.011888 | 0.19227 | -563.3422 | -472.7003 | 0.0002118 | 0.00040676
520 | 135 | 0.0029264 | 0.19896 | -520 | -520 | 0.00021222 | 0.00038261
520 | 140 | -0.0058536 | 0.20384 | -472.7003 | -563.3422 | 0.00021488 | 0.00036183
520 | 145 | -0.014538 | 0.20735 | -421.803 | -602.3971 | 0.00022022 | 0.0003442
520 | 150 | -0.023221 | 0.2098 | -367.6955 | -636.8673 | 0.00022901 | 0.00032942
520 | 155 | -0.031936 | 0.21137 | -310.7897 | -666.4906 | 0.0002429 | 0.00031714
520 | 160 | -0.040721 | 0.21216 | -251.5186 | -691.0415 | 0.00026522 | 0.00030701
520 | 165 | -0.049599 | 0.21222 | -190.3332 | -710.3332 | 0.00030383 | 0.00029876
520 | 170 | -0.058614 | 0.2116 | -127.6993 | -724.2188 | 0.00038225 | 0.00029217
520 | 175 | -0.06779 | 0.21029 | -64.0936 | -732.5927 | 0.00061843 | 0.00028706
540 | 5 | -0.066578 | -0.2121 | -66.5587 | 760.7693 | 0.00061374 | 0.00027879
540 | 10 | -0.057185 | -0.21339 | -132.6108 | 752.0734 | 0.00037887 | 0.00028373
540 | 15 | -0.04796 | -0.214 | -197.6537 | 737.6537 | 0.00030086 | 0.00029012
540 | 20 | -0.038855 | -0.21393 | -261.1923 | 717.6201 | 0.00026254 | 0.00029811
540 | 25 | -0.029844 | -0.21313 | -322.7431 | 692.1249 | 0.00024039 | 0.00030794
540 | 30 | -0.020882 | -0.21154 | -381.8377 | 661.3622 | 0.00022665 | 0.00031985
540 | 35 | -0.011954 | -0.20906 | -438.0262 | 625.5662 | 0.00021796 | 0.0003342
540 | 40 | -0.0030103 | -0.20553 | -490.881 | 585.0092 | 0.00021271 | 0.00035132
540 | 45 | 0.0060323 | -0.20064 | -540 | 540 | 0.00021011 | 0.00037155
540 | 50 | 0.015269 | -0.19395 | -585.0092 | 490.881 | 0.00020973 | 0.0003951
540 | 55 | 0.02481 | -0.18476 | -625.5662 | 438.0262 | 0.00021139 | 0.00042179
540 | 60 | 0.034639 | -0.17219 | -661.3622 | 381.8377 | 0.00021481 | 0.00045094
540 | 65 | 0.044546 | -0.15533 | -692.1249 | 322.7431 | 0.00021958 | 0.00048128
540 | 70 | 0.054107 | -0.13349 | -717.6201 | 261.1923 | 0.0002251 | 0.00051106
540 | 75 | 0.062709 | -0.10631 | -737.6537 | 197.6537 | 0.00023065 | 0.00053784
540 | 80 | 0.069632 | -0.074144 | -752.0734 | 132.6108 | 0.00023543 | 0.00055911
540 | 85 | 0.074131 | -0.038091 | -760.7693 | 66.5587 | 0.00023865 | 0.0005723
540 | 90 | 0.075698 | 1.006E-05 | -763.6753 | 4.67808E-14 | 0.00023979 | 215045391.8
540 | 95 | 0.074136 | 0.038113 | -760.7693 | -66.5587 | 0.00023866 | 0.00057263
540 | 100 | 0.069642 | 0.074165 | -752.0734 | -132.6108 | 0.00023544 | 0.00055927
540 | 105 | 0.062722 | 0.10633 | -737.6537 | -197.6537 | 0.00023066 | 0.00053794
540 | 110 | 0.05412 | 0.13351 | -717.6201 | -261.1923 | 0.00022511 | 0.00051114
540 | 115 | 0.04456 | 0.15535 | -692.1249 | -322.7431 | 0.0002196 | 0.00048133
540 | 120 | 0.034652 | 0.1722 | -661.3622 | -381.8377 | 0.00021483 | 0.00045097
540 | 125 | 0.024822 | 0.18477 | -625.5662 | -438.0262 | 0.00021141 | 0.00042182
540 | 130 | 0.01528 | 0.19396 | -585.0092 | -490.881 | 0.00020975 | 0.00039512
540 | 135 | 0.0060431 | 0.20066 | -540 | -540 | 0.00021013 | 0.00037159
540 | 140 | -0.0030048 | 0.20554 | -490.881 | -585.0092 | 0.00021273 | 0.00035134
540 | 145 | -0.011947 | 0.20907 | -438.0262 | -625.5662 | 0.00021798 | 0.00033421
540 | 150 | -0.02088 | 0.21155 | -381.8377 | -661.3622 | 0.00022666 | 0.00031987
540 | 155 | -0.029835 | 0.21314 | -322.7431 | -692.1249 | 0.00024041 | 0.00030795
540 | 160 | -0.038847 | 0.21394 | -261.1923 | -717.6201 | 0.00026257 | 0.00029812
540 | 165 | -0.047948 | 0.21402 | -197.6537 | -737.6537 | 0.00030093 | 0.00029013
540 | 170 | -0.057181 | 0.2134 | -132.6108 | -752.0734 | 0.0003789 | 0.00028375
540 | 175 | -0.066569 | 0.21211 | -66.5587 | -760.7693 | 0.00061387 | 0.00027881
550 | 5 | -0.065983 | -0.21298 | -67.7913 | 774.8576 | 0.00061135 | 0.00027486
550 | 10 | -0.056488 | -0.21427 | -135.0666 | 766.0007 | 0.00037715 | 0.00027972
550 | 15 | -0.047148 | -0.21487 | -201.314 | 751.314 | 0.00029943 | 0.00028599
550 | 20 | -0.037936 | -0.21479 | -266.0292 | 730.9093 | 0.00026122 | 0.00029387
550 | 25 | -0.028809 | -0.21398 | -328.7199 | 704.942 | 0.00023917 | 0.00030354
550 | 30 | -0.019731 | -0.21237 | -388.9087 | 673.6097 | 0.00022549 | 0.00031528
550 | 35 | -0.010679 | -0.20988 | -446.1378 | 637.1508 | 0.00021686 | 0.00032941
550 | 40 | -0.0016087 | -0.20634 | -499.9714 | 595.8427 | 0.00021165 | 0.0003463
550 | 45 | 0.0075664 | -0.20144 | -550 | 550 | 0.00020908 | 0.00036626
550 | 50 | 0.016941 | -0.19474 | -595.8427 | 499.9714 | 0.00020873 | 0.0003895
550 | 55 | 0.026622 | -0.18555 | -637.1508 | 446.1378 | 0.00021039 | 0.0004159
550 | 60 | 0.0366 | -0.17298 | -673.6097 | 388.9087 | 0.00021381 | 0.00044479
550 | 65 | 0.046658 | -0.15612 | -704.942 | 328.7199 | 0.00021858 | 0.00047494
550 | 70 | 0.056372 | -0.13424 | -730.9093 | 266.0292 | 0.0002241 | 0.0005046
550 | 75 | 0.065128 | -0.10696 | -751.314 | 201.314 | 0.00022967 | 0.00053132
550 | 80 | 0.072187 | -0.074638 | -766.0007 | 135.0666 | 0.00023448 | 0.0005526
550 | 85 | 0.076771 | -0.038358 | -774.8576 | 67.7913 | 0.00023772 | 0.00056583
550 | 90 | 0.078368 | 1.05311E-05 | -777.8175 | 4.76471E-14 | 0.00023887 | 221023098.6
550 | 95 | 0.076776 | 0.03838 | -774.8576 | -67.7913 | 0.00023772 | 0.00056615
550 | 100 | 0.072198 | 0.074665 | -766.0007 | -135.0666 | 0.0002345 | 0.0005528
550 | 105 | 0.065141 | 0.10698 | -751.314 | -201.314 | 0.00022969 | 0.00053143
550 | 110 | 0.056383 | 0.13426 | -730.9093 | -266.0292 | 0.00022412 | 0.00050467
550 | 115 | 0.046672 | 0.15614 | -704.942 | -328.7199 | 0.0002186 | 0.00047498
550 | 120 | 0.036612 | 0.173 | -673.6097 | -388.9087 | 0.00021383 | 0.00044482
550 | 125 | 0.026633 | 0.18556 | -637.1508 | -446.1378 | 0.00021041 | 0.00041592
550 | 130 | 0.01695 | 0.19475 | -595.8427 | -499.9714 | 0.00020874 | 0.00038952
550 | 135 | 0.0075749 | 0.20145 | -550 | -550 | 0.00020909 | 0.00036627
550 | 140 | -0.0016008 | 0.20636 | -499.9714 | -595.8427 | 0.00021167 | 0.00034633
550 | 145 | -0.010673 | 0.20989 | -446.1378 | -637.1508 | 0.00021687 | 0.00032942
550 | 150 | -0.019728 | 0.21238 | -388.9087 | -673.6097 | 0.0002255 | 0.00031529
550 | 155 | -0.028803 | 0.21399 | -328.7199 | -704.942 | 0.00023918 | 0.00030355
550 | 160 | -0.037928 | 0.21481 | -266.0292 | -730.9093 | 0.00026125 | 0.00029389
550 | 165 | -0.047141 | 0.21488 | -201.314 | -751.314 | 0.00029947 | 0.00028601
550 | 170 | -0.056479 | 0.21427 | -135.0666 | -766.0007 | 0.00037721 | 0.00027973
550 | 175 | -0.065975 | 0.21299 | -67.7913 | -774.8576 | 0.00061147 | 0.00027487